## Messplan
IDs | Nr | Name | Filename | Bemerkung | Messungen | max amp | 10 V | Störung | Messdauer | Fahrbahn | Belag | Manoever | Geschwindigkeit | Endgeschwindigkeit | Motordrehzahl | Gang | Beschleunigung | Querbeschleunigung | Beladung | Witterung | Review Comment | Change Required | Wasserfilmhöhe
| 1 | Stillstand Motor aus trocken | [6 empty] | 60 s | kl. Oval | Asphalt | Stillstand Motor aus | 0 km/h |  | - | 0 | 0 m/s² | 0 m/s² |  | trocken
| 2 | Stillstand Leerlauf trocken | [6 empty] | 60 s | kl. Oval | Asphalt | Stillstand Leerlauf | 0 km/h |  | - | 0 | 0 m/s² | 0 m/s² |  | trocken
| 3 | Stillstand Drehzahl trocken 710 rpm | [6 empty] | 60 s | kl. Oval | Asphalt | Stillstand Drehzahl | 0 km/h |  | 710 rpm | 0 | 0 m/s² | 0 m/s² |  | trocken
| 4 | Stillstand Drehzahl trocken 890 rpm | [6 empty] | 60 s | kl. Oval | Asphalt | Stillstand Drehzahl | 0 km/h |  | 890 rpm | 0 | 0 m/s² | 0 m/s² |  | trocken
| 5 | Stillstand Drehzahl trocken 930 rpm | [6 empty] | 60 s | kl. Oval | Asphalt | Stillstand Drehzahl | 0 km/h |  | 930 rpm | 0 | 0 m/s² | 0 m/s² |  | trocken
| 6 | Stillstand Drehzahl trocken 1075 rpm | [6 empty] | 60 s | kl. Oval | Asphalt | Stillstand Drehzahl | 0 km/h |  | 1075 rpm | 0 | 0 m/s² | 0 m/s² |  | trocken
| 7 | Stillstand Drehzahl trocken 1150 rpm | [6 empty] | 60 s | kl. Oval | Asphalt | Stillstand Drehzahl | 0 km/h |  | 1150 rpm | 0 | 0 m/s² | 0 m/s² |  | trocken
| 8 | Konstantfahrt Asphalt feucht 30 km/h 710 rpm |  |  | 1 | ja | nein |  | 20 s | kl. Oval | Asphalt | Konstantfahrt | 30 km/h |  | 710 rpm | 10 | 0 m/s² | 0 m/s² |  | feucht |  | ja | 0-149
| 9 | Konstantfahrt Asphalt trocken 30 km/h 930 rpm | Rekorder_2020-09-02_07-44-24 | Sehr früh am Morgen, Tau auf der Straße |  |  |  |  | 20 s | kl. Oval | Asphalt | Konstantfahrt | 30 km/h |  | 930 rpm | 9 | 0 m/s² | 0 m/s² |  | trocken
| 10 | Konstantfahrt Asphalt feucht 50 km/h 890 rpm | Rekorder_2020-09-02_07-46-26 |  | 1 | ja | nein |  | 15 s | kl. Oval | Asphalt | Konstantfahrt | 50 km/h |  | 890 rpm | 11 | 0 m/s² | 0 m/s² |  | feucht | Geschwindigkeit fällt unter 48 km/h | vielleicht | 0-125
| 11 | Konstantfahrt Asphalt trocken 50 km/h 930 rpm | [6 empty] | 15 s | kl. Oval | Asphalt | Konstantfahrt | 50 km/h |  | 930 rpm | 11 | 0 m/s² | 0 m/s² |  | trocken
| 12 | Konstantfahrt Asphalt feucht 80 km/h 1075 rpm | Rekorder_2020-09-02_07-48-05 |  | 2 | ja | nein |  | 10 s | kl. Oval | Asphalt | Konstantfahrt | 80 km/h |  | 1075 rpm | 12 | 0 m/s² | 0 m/s² |  | feucht | Drehzahl höher als angegeben | vielleicht | 0-104
| 12_2 | Konstantfahrt Asphalt feucht 80 km/h 1075 rpm | Rekorder_2020-09-02_07-51-23 |  | 2 | ja | nein |  | 10 s | kl. Oval | Asphalt | Konstantfahrt | 80 km/h |  | 1075 rpm | 12 | 0 m/s² | 0 m/s² |  | feucht | Drehzahl höher als angegeben | vielleicht | 0-112
| 13 | Konstantfahrt Asphalt trocken 80 km/h 1150 rpm | [6 empty] | 10 s | kl. Oval | Asphalt | Konstantfahrt | 80 km/h |  | 1150 rpm | 12 | 0 m/s² | 0 m/s² |  | trocken
| 14 | Konstantfahrt Beton feucht 30 km/h 710 rpm | [6 empty] | 20 s | kl. Oval | Beton | Konstantfahrt | 30 km/h |  | 710 rpm | 10 | 0 m/s² | 0 m/s² |  | feucht |  | yes | 50-90
| 15 | Konstantfahrt Beton trocken 30 km/h 930 rpm | Rekorder_2020-09-01_07-54-54 |  | 1 | ja | nein |  | 20 s | kl. Oval | Beton | Konstantfahrt | 30 km/h |  | 930 rpm | 9 | 0 m/s² | 0 m/s² |  | trocken
| 16 | Konstantfahrt Beton feucht 50 km/h 890 rpm | Rekorder_2020-09-01_07-57-10 |  | 1 | ja | nein |  | 15 s | kl. Oval | Beton | Konstantfahrt | 50 km/h |  | 890 rpm | 11 | 0 m/s² | 0 m/s² |  | feucht | Gang und RPM nicht zutreffend |  | 70-90
| 17 | Konstantfahrt Beton trocken 50 km/h 930 rpm | [6 empty] | 15 s | kl. Oval | Beton | Konstantfahrt | 50 km/h |  | 930 rpm | 11 | 0 m/s² | 0 m/s² |  | trocken
| 18 | Konstantfahrt Beton feucht 80 km/h 1075 rpm | Rekorder_2020-09-01_08-00-17 |  | 1 | ja | nein |  | 10 s | kl. Oval | Beton | Konstantfahrt | 80 km/h |  | 1075 rpm | 12 | 0 m/s² | 0 m/s² |  | feucht |  |  | 68-89
| 18_2_1 | Konstantfahrt Gegengerade feucht/trocken 80 km/h 1075 rpm | Rekorder_2020-09-01_07-59-33 |  | 6 | ja | nein |  | 10 s | kl. Oval | Gegengerade | Konstantfahrt | 80 km/h |  | 1075 rpm | 12 | 0 m/s² | 0 m/s² |  | feucht/trocken |  |  | 4-126
| 18_2_2 | Konstantfahrt Gegengerade feucht/trocken | Rekorder_2020-09-01_08-01-00 | [5 empty] | - | kl. Oval | Gegengerade | Konstantfahrt |  |  |  |  | 0 m/s² | 0 m/s² |  | feucht/trocken |  |  | 3-114
| 18_2_3 | Konstantfahrt Gegengerade feucht/trocken | Rekorder_2020-09-01_08-02-47 | [5 empty] | - | kl. Oval | Gegengerade | Konstantfahrt |  |  |  |  | 0 m/s² | 0 m/s² |  | feucht/trocken |  |  | 3-114
| 18_2_4 | Konstantfahrt Gegengerade feucht/trocken | Rekorder_2020-09-01_08-04-49 | [5 empty] | - | kl. Oval | Gegengerade | Konstantfahrt |  |  |  |  | 0 m/s² | 0 m/s² |  | feucht/trocken |  |  | 2,7-110
| 18_2_5 | Konstantfahrt Gegengerade feucht/trocken | Rekorder_2020-09-01_08-06-43 | [5 empty] | - | kl. Oval | Gegengerade | Konstantfahrt |  |  |  |  | 0 m/s² | 0 m/s² |  | feucht/trocken |  |  | 2,9-113
| 18_2_6 | Konstantfahrt Gegengerade feucht/trocken | Rekorder_2020-09-01_08-08-40 | [5 empty] | - | kl. Oval | Gegengerade | Konstantfahrt |  |  |  |  | 0 m/s² | 0 m/s² |  | feucht/trocken |  |  | 2,2-100
| 19 | Konstantfahrt Beton trocken 80 km/h 1150 rpm | [6 empty] | 10 s | kl. Oval | Beton | Konstantfahrt | 80 km/h |  | 1150 rpm | 12 | 0 m/s² | 0 m/s² |  | trocken
| 20 | Konstantfahrt Blaubasalt feucht/trocken 30 km/h 710 rpm | Rekorder_2020-09-01_08-34-54 | Wasserfilm laut MARWIS unter 20 μm | 1 | ja | nein |  | 20 s | kl. Oval | Blaubasalt | Konstantfahrt | 30 km/h |  | 710 rpm | 10 | 0 m/s² | 0 m/s² |  | feucht/trocken | Gang stimmt nicht, RPM ebenfalls unstimmig im Titel -> 20 ist vermutlich 21 da nicht so feucht | yes | 0-32
| 21 | Konstantfahrt Blaubasalt trocken 30 km/h 930 rpm | [6 empty] | 20 s | kl. Oval | Blaubasalt | Konstantfahrt | 30 km/h |  | 930 rpm | 9 | 0 m/s² | 0 m/s² |  | trocken
| 22 | Konstantfahrt Blaubasalt feucht/trocken 50 km/h 890 rpm | Rekorder_2020-09-01_08-37-01 |  | 1 | ja | nein |  | 15 s | kl. Oval | Blaubasalt | Konstantfahrt | 50 km/h |  | 890 rpm | 11 | 0 m/s² | 0 m/s² |  | feucht/trocken | Drehzahl etwas höher, könnte auch 23 sein, jedoch feucht | vielleicht | 0-36
| 23 | Konstantfahrt Blaubasalt trocken 50 km/h 930 rpm | [6 empty] | 15 s | kl. Oval | Blaubasalt | Konstantfahrt | 50 km/h |  | 930 rpm | 11 | 0 m/s² | 0 m/s² |  | trocken
| 24 | Konstantfahrt Blaubasalt feucht/trocken 80 km/h 1075 rpm | Rekorder_2020-09-01_07-58-46 |  | 2 | ja | nein |  | 10 s | kl. Oval | Blaubasalt | Konstantfahrt | 80 km/h |  | 1075 rpm | 12 | 0 m/s² | 0 m/s² |  | feucht/trocken | Author comment: Beton statt Blaubasalt. edit: es gibt zwei weitere Aufnahmen für ID 24 jeweils Blaubasalt feucht trocken : Rekorder_2020-09-01_08-38-43 & Rekorder_2020-09-01_08-40-13 | yes
| 24_1 | Konstantfahrt Blaubasalt feucht/trocken 80 km/h 1075 rpm | Rekorder_2020-09-01_08-38-43 |  | 2 | ja | nein |  | 10 s | kl. Oval | Blaubasalt | Konstantfahrt | 80 km/h |  | 1075 rpm | 12 | 0 m/s² | 0 m/s² |  | feucht/trocken | Author comment: Beton statt Blaubasalt. edit: es gibt zwei weitere Aufnahmen für ID 24 jeweils Blaubasalt feucht trocken : Rekorder_2020-09-01_08-38-43 & Rekorder_2020-09-01_08-40-13 | yes
| 24_2 | Konstantfahrt Blaubasalt feucht/trocken 80 km/h 1075 rpm | Rekorder_2020-09-01_08-40-13 |  | 2 | ja | nein |  | 10 s | kl. Oval | Blaubasalt | Konstantfahrt | 80 km/h |  | 1075 rpm | 12 | 0 m/s² | 0 m/s² |  | feucht/trocken | Author comment: Beton statt Blaubasalt. edit: es gibt zwei weitere Aufnahmen für ID 24 jeweils Blaubasalt feucht trocken : Rekorder_2020-09-01_08-38-43 & Rekorder_2020-09-01_08-40-13 | yes
| 25 | Konstantfahrt Blaubasalt trocken 80 km/h 1150 rpm | [6 empty] | 10 s | kl. Oval | Blaubasalt | Konstantfahrt | 80 km/h |  | 1150 rpm | 12 | 0 m/s² | 0 m/s² |  | trocken
| 26 | Rollen (Leerlauf) Asphalt feucht 80 km/h - x | Rekorder_2020-09-02_07-52-51 |  | 1 | ja | nein |  | - | kl. Oval | Asphalt | Rollen (Leerlauf) | 80 km/h - x | 67 km/h | - | - | 0 m/s² | 0 m/s² |  | feucht |  |  | 0-112
| 26_2 | Rollen (Leerlauf) Asphalt feucht 70 km/h - x | Rekorder_2020-09-02_07-54-24 |  | 1 | ja | nein |  | - | kl. Oval | Asphalt | Rollen (Leerlauf) | 70 km/h - x | 58 km/h | - | - | 0 m/s² | 0 m/s² |  | feucht | Verlauf zuschneiden ? wegen des Gangs |  | 0-121
| 26_3 | Rollen (Leerlauf) Asphalt feucht 60 km/h - x | Rekorder_2020-09-02_07-56-02 |  | 1 | ja | nein |  | - | kl. Oval | Asphalt | Rollen (Leerlauf) | 60 km/h - x | 49 km/h | - | - | 0 m/s² | 0 m/s² |  | feucht | Verlauf zuschneiden ? wegen des Gangs |  | 0-112
| 27 | Rollen (Leerlauf) Gegengerade feucht 80 km/h - x |  |  | 1 | ja | nein |  | - | kl. Oval | Gegengerade | Rollen (Leerlauf) | 80 km/h - x | 60 km/h | - | - | 0 m/s² | 0 m/s² |  | feucht
| 27_2 | Rollen (Leerlauf) Beton feucht 80 km/h - x | Rekorder_2020-09-01_08-18-36 |  | 1 | ja | nein |  | - | kl. Oval | Beton | Rollen (Leerlauf) | 80 km/h - x | 70 km/h | - | - | 0 m/s² | 0 m/s² |  | feucht
| 27_3 | Rollen (Leerlauf) Gegengerade feucht 60 km/h - x | Rekorder_2020-09-01_08-19-27 |  | 1 | ja | nein |  | - | kl. Oval | Gegengerade | Rollen (Leerlauf) | 60 km/h - x | 43 km/h | - | - | 0 m/s² | 0 m/s² |  | feucht |  |  | 0-92
| 27_4 | Rollen (Leerlauf) Beton feucht 70 km/h - x | Rekorder_2020-09-01_08-20-32 |  | 1 | ja | nein |  | - | kl. Oval | Beton | Rollen (Leerlauf) | 70 km/h - x | 60 km/h | - | - | 0 m/s² | 0 m/s² |  | feucht |  |  | 40-67
| 27_5 | Rollen (Leerlauf) Gegengerade feucht 40 km/h - x | Rekorder_2020-09-01_08-21-29 |  | 1 | ja | nein |  | - | kl. Oval | Gegengerade | Rollen (Leerlauf) | 40 km/h - x | 27 km/h | - | - | 0 m/s² | 0 m/s² |  | feucht | Gang ist zu Anfang der Messung noch drin |  | 0-93
| 28 | Rollen (Leerlauf) Blaubasalt feucht/trocken 80 km/h - x | Rekorder_2020-09-01_08-52-04 |  | 1 | ja | nein |  | - | kl. Oval | Blaubasalt | Rollen (Leerlauf) | 80 km/h - x | 65 km/h | - | - | 0 m/s² | 0 m/s² |  | feucht/trocken |  |  | 0-90
| 28_2 | Rollen (Leerlauf) Blaubasalt feucht/trocken 65 km/h - x | Rekorder_2020-09-01_08-53-41 |  | 1 | ja | nein |  | - | kl. Oval | Blaubasalt | Rollen (Leerlauf) | 65 km/h - x | 50 km/h | - | - | 0 m/s² | 0 m/s² |  | feucht/trocken |  |  | 0-36
| 28_3 | Rollen (Leerlauf) Blaubasalt feucht/trocken 50 km/h - x | Rekorder_2020-09-01_08-55-28 |  | 1 | ja | nein |  | - | kl. Oval | Blaubasalt | Rollen (Leerlauf) | 50 km/h - x | 35 km/h | - | - | 0 m/s² | 0 m/s² |  | feucht/trocken |  |  | 0-44
| 29 | Motor aus Asphalt trocken 35 km/h - x | [6 empty] | - | kl. Oval | Asphalt | Motor aus | 35 km/h - x |  | - | - | 0 m/s² | 0 m/s² |  | trocken
| 30 | Motor aus Asphalt trocken 55 km/h - x | [6 empty] | - | kl. Oval | Asphalt | Motor aus | 55 km/h - x |  | - | - | 0 m/s² | 0 m/s² |  | trocken
| 31 | Motor aus Asphalt trocken 85 km/h - x | [6 empty] | - | kl. Oval | Asphalt | Motor aus | 85 km/h - x |  | - | - | 0 m/s² | 0 m/s² |  | trocken
| 32 | Motor aus Beton trocken 35 km/h - x | [6 empty] | - | kl. Oval | Beton | Motor aus | 35 km/h - x |  | - | - | 0 m/s² | 0 m/s² |  | trocken
| 33 | Motor aus Beton trocken 55 km/h - x | [6 empty] | - | kl. Oval | Beton | Motor aus | 55 km/h - x |  | - | - | 0 m/s² | 0 m/s² |  | trocken
| 34 | Motor aus Beton trocken 85 km/h - x | [6 empty] | - | kl. Oval | Beton | Motor aus | 85 km/h - x |  | - | - | 0 m/s² | 0 m/s² |  | trocken
| 35 | Motor aus Blaubasalt trocken 35 km/h - x | [6 empty] | - | kl. Oval | Blaubasalt | Motor aus | 35 km/h - x |  | - | - | 0 m/s² | 0 m/s² |  | trocken
| 36 | Motor aus Blaubasalt trocken 55 km/h - x | [6 empty] | - | kl. Oval | Blaubasalt | Motor aus | 55 km/h - x |  | - | - | 0 m/s² | 0 m/s² |  | trocken
| 37 | Motor aus Blaubasalt trocken 85 km/h - x | [6 empty] | - | kl. Oval | Blaubasalt | Motor aus | 85 km/h - x |  | - | - | 0 m/s² | 0 m/s² |  | trocken
| 38 | Beschleunigungsfahrt Asphalt feucht 1 m/s^2 | Rekorder_2020-09-01_09-16-37 |  | 2 | ja | nein |  | - | kl. Oval | Asphalt | Beschleunigungsfahrt | 0 km/h - x | 50 km/h | - | - | 1 m/s^2 | 0 m/s² |  | feucht | a=0,35 |  | 24-115
| 38_2 | Beschleunigungsfahrt Asphalt feucht 1 m/s^2 | Rekorder_2020-09-02_08-19-33 | [5 empty] | - | kl. Oval | Asphalt | Beschleunigungsfahrt | 0 km/h - x | 48 km/h |  |  | 1 m/s^2 | 0 m/s² |  | feucht | a=0,41 |  | 0-136
| 39 | Beschleunigungsfahrt Asphalt feucht 2 m/s^2 | Rekorder_2020-09-01_09-18-55 |  | 2 | ja | nein |  | - | kl. Oval | Asphalt | Beschleunigungsfahrt | 0 km/h - x | 70 km/h | - | - | 2 m/s^2 | 0 m/s² |  | feucht | a=0,71 |  | 10--82
| 39 | Beschleunigungsfahrt Asphalt feucht 2 m/s^2 | Rekorder_2020-09-02_08-21-54 | [5 empty] | - | kl. Oval | Asphalt | Beschleunigungsfahrt | 0 km/h - x | 65 km/h |  |  | 2 m/s^2 | 0 m/s² |  | feucht | a=0,8 |  | 0-123
| 40 | Beschleunigungsfahrt Asphalt trocken 3 m/s^2 | [6 empty] | - | kl. Oval | Asphalt | Beschleunigungsfahrt | 0 km/h - x |  | - | - | 3 m/s^2 | 0 m/s² |  | trocken
| 41 | Beschleunigungsfahrt Asphalt feucht max m/s^2 | Rekorder_2020-09-01_09-20-50 |  | 2 | ja | nein | 1. Messung feucht/nass, da Beregnung gerade angeschaltet wurde | - | kl. Oval | Asphalt | Beschleunigungsfahrt | 0 km/h - x | 75 km/h | - | - | max m/s^2 | 0 m/s² |  | feucht | a=0,7 |  | 25-114
| 41_2 | Beschleunigungsfahrt Asphalt feucht max m/s^2 | Rekorder_2020-09-02_08-25-59 | [5 empty] | - | kl. Oval | Asphalt | Beschleunigungsfahrt | 0 km/h - x | 84 km/h |  |  | max m/s^2 | 0 m/s² |  | feucht | a=1,23 deutlich höher als bei Messung 1 |  | 3-105
| 42 | Beschleunigungsfahrt Beton feucht 1 m/s^2 | Rekorder_2020-09-01_08-09-44 |  | 1 | ja | nein |  | - | kl. Oval | Beton | Beschleunigungsfahrt | 0 km/h - x | 60 km/h | - | - | 1 m/s^2 | 0 m/s² |  | feucht | a=0,57 |  | 57-92
| 42_2 | Beschleunigungsfahrt Gegengerade feucht 2 m/s^2 | Rekorder_2020-09-01_08-11-01 |  | 1 | ja | nein |  | - | kl. Oval | Gegengerade | Beschleunigungsfahrt | 0 km/h - x | 80 km/h | - | - | 2 m/s^2 | 0 m/s² |  | feucht | a=0,66 (soll 2)
| 43 | Beschleunigungsfahrt Beton feucht 2 m/s^2 | Rekorder_2020-09-01_08-12-17 |  | 1 | ja | nein |  | - | kl. Oval | Beton | Beschleunigungsfahrt | 0 km/h - x | 65 km/h | - | - | 2 m/s^2 | 0 m/s² |  | feucht | a=0,87, v_min=9kmh |  | 55-70
| 43_2 | Beschleunigungsfahrt Gegengerade feucht 3 m/s^2 | Rekorder_2020-09-01_08-13-24 |  | 1 | ja | nein |  | - | kl. Oval | Gegengerade | Beschleunigungsfahrt | 0 km/h - x | 80 km/h | - | - | 3 m/s^2 | 0 m/s² |  | feucht | a=0,74 (soll =3) |  | 0-100
| 44 | Beschleunigungsfahrt Beton trocken 2 m/s^2 | [6 empty] | - | kl. Oval | Beton | Beschleunigungsfahrt | 0 km/h - x |  | - | - | 2 m/s^2 | 0 m/s² |  | trocken
| 45 | Beschleunigungsfahrt Beton feucht max m/s^2 | Rekorder_2020-09-01_08-14-34 |  | 1 | ja | nein |  | - | kl. Oval | Beton | Beschleunigungsfahrt | 0 km/h - x | 75 km/h | - | - | max m/s^2 | 0 m/s² |  | feucht | a_max=5,21 |  | 56-92
| 45_2 | Beschleunigungsfahrt Gegengerade feucht max m/s^2 | Rekorder_2020-09-01_08-15-37 |  | 1 | ja | nein |  | - | kl. Oval | Gegengerade | Beschleunigungsfahrt | 0 km/h - x | 85 km/h | - | - | max m/s^2 | 0 m/s² |  | feucht | a_max=6 |  | 0-102
| 46 | Beschleunigungsfahrt Blaubasalt trocken 1 m/s^2 | Rekorder_2020-09-01_08-41-58 | [5 empty] | - | kl. Oval | Blaubasalt | Beschleunigungsfahrt | 0 km/h - x |  | - | - | 1 m/s^2 | 0 m/s² |  | trocken |  | vielleicht
| 47 | Beschleunigungsfahrt Blaubasalt feucht/trocken 2 m/s^2 | Rekorder_2020-09-01_08-44-16 |  | 1 | ja | nein |  | - | kl. Oval | Blaubasalt | Beschleunigungsfahrt | 0 km/h - x | 70 km/h | - | - | 2 m/s^2 | 0 m/s² |  | feucht/trocken | a=0,42 |  | 0-38
| 48 | Beschleunigungsfahrt Blaubasalt trocken 3 m/s^2 | [6 empty] | - | kl. Oval | Blaubasalt | Beschleunigungsfahrt | 0 km/h - x |  | - | - | 3 m/s^2 | 0 m/s² |  | trocken
| 49 | Beschleunigungsfahrt Blaubasalt trocken max m/s^2 | [6 empty] | - | kl. Oval | Blaubasalt | Beschleunigungsfahrt | 0 km/h - x |  | - | - | max m/s^2 | 0 m/s² |  | trocken
| 50 | Verzögerungsfahrt Asphalt feucht -1 m/s^2 | Rekorder_2020-09-01_08-01-47 |  | 1 | ja | nein |  | - | kl. Oval | Asphalt | Verzögerungsfahrt | 80 km/h - 0 |  | - | - | -1 m/s^2 | 0 m/s² |  | feucht | wird nicht bis 0 verzögert und fängt bei 73 an und nicht 80 kmh. edit: 2 Messungen anstelle von einer: Rekorder_2020-09-01_08-03-33 |  | 63-92
| 50_2 | Verzögerungsfahrt Asphalt feucht -1 m/s^2 | Rekorder_2020-09-02_08-04-59 |  | 1 | ja | nein |  | - | kl. Oval | Asphalt | Verzögerungsfahrt | 80 km/h - 0 |  | - | - | -1 m/s^2 | 0 m/s² |  | feucht |  |  | 0-142
| 50_3 | Verzögerungsfahrt Asphalt feucht -1 m/s^2 | Rekorder_2020-09-01_08-03-33 |  | 1 | ja | nein |  | - | kl. Oval | Asphalt | Verzögerungsfahrt | 80 km/h - 0 |  | - | - | -1 m/s^2 | 0 m/s² |  | feucht |  |  | 0-142
| 51 | Verzögerungsfahrt Asphalt feucht -2 m/s^3 | Rekorder_2020-09-02_08-06-54 |  | 1 | ja | nein |  | - | kl. Oval | Asphalt | Verzögerungsfahrt | 80 km/h - 0 |  | - | - | -2 m/s^3 | 0 m/s² |  | feucht | Verlauf zuschneiden |  | 0-142
| 52 | Verzögerungsfahrt Asphalt feucht -3 m/s^2 | Rekorder_2020-09-02_08-08-44 |  | 2 | ja | nein | 1. Messung ABS aktiv | - | kl. Oval | Asphalt | Verzögerungsfahrt | 80 km/h - 0 |  | - | - | -3 m/s^2 | 0 m/s² |  | feucht | Verlauf zuschneiden |  | 0-34
| 52_2 | Verzögerungsfahrt Asphalt feucht -3 m/s^2 | Rekorder_2020-09-02_08-23-55 | [5 empty] | - | kl. Oval | Asphalt | Verzögerungsfahrt | 80 km/h - 0 |  |  |  | -3 m/s^2 | 0 m/s² |  | feucht
| 53 | Verzögerungsfahrt Asphalt feucht -max m/s^2 | Rekorder_2020-09-02_08-10-34 |  | 1 | ja | nein |  | - | kl. Oval | Asphalt | Verzögerungsfahrt | 80 km/h - 0 |  | - | - | -max m/s^2 | 0 m/s² |  | feucht | Verlauf zuschneiden |  | 0-55
| 53_2 | Verzögerungsfahrt Asphalt feucht -max m/s^2 | Rekorder_2020-09-02_08-17-12 | [5 empty] | - | kl. Oval | Asphalt | Verzögerungsfahrt | 80 km/h - 0 |  |  |  | -max m/s^2 | 0 m/s² |  | feucht | Verlauf zuschneiden
| 54 | Verzögerungsfahrt Beton trocken -1 m/s^2 | [6 empty] | - | kl. Oval | Beton | Verzögerungsfahrt | 80 km/h - 0 |  | - | - | -1 m/s^2 | 0 m/s² |  | trocken
| 55 | Verzögerungsfahrt Beton feucht -2 m/s^2 | Rekorder_2020-09-01_08-05-28 |  | 1 | ja | nein |  | - | kl. Oval | Beton | Verzögerungsfahrt | 80 km/h - 0 |  | - | - | -2 m/s^2 | 0 m/s² |  | feucht | Verlauf zuschneiden (a=-1,73) |  | 48-77
| 56 | Verzögerungsfahrt Beton trocken -3 m/s^2 | [6 empty] | - | kl. Oval | Beton | Verzögerungsfahrt | 80 km/h - 0 |  | - | - | -3 m/s^2 | 0 m/s² |  | trocken
| 57 | Verzögerungsfahrt Beton feucht -max m/s^2 | Rekorder_2020-09-01_08-07-25 |  | 1 | ja | nein |  | - | kl. Oval | Beton | Verzögerungsfahrt | 80 km/h - 0 |  | - | - | -max m/s^2 | 0 m/s² |  | feucht | Verlauf zuschneiden |  | 15-86
| 58 | Verzögerungsfahrt Blaubasalt feucht/trocken -1 m/s^2 | Rekorder_2020-09-01_08-46-06 |  | 1 | ja | nein |  | - | kl. Oval | Blaubasalt | Verzögerungsfahrt | 80 km/h - 0 |  | - | - | -1 m/s^2 | 0 m/s² |  | feucht/trocken | 70kmh =/ 80kmh, a=-1,65=/-1 |  | 0-30
| 59 | Verzögerungsfahrt Blaubasalt feucht/trocken -2 m/s^2 | Rekorder_2020-09-01_08-50-07 |  | 1 | ja | nein |  | - | kl. Oval | Blaubasalt | Verzögerungsfahrt | 80 km/h - 0 |  | - | - | -2 m/s^2 | 0 m/s² |  | feucht/trocken | a=-1,03 => eventuel 58<->59 | vielleicht | 0-60
| 60 | Verzögerungsfahrt Blaubasalt trocken -3 m/s^2 | [6 empty] | - | kl. Oval | Blaubasalt | Verzögerungsfahrt | 80 km/h - 0 |  | - | - | -3 m/s^2 | 0 m/s² |  | trocken
| 61 | Verzögerungsfahrt Blaubasalt trocken -max m/s^2 | [6 empty] | - | kl. Oval | Blaubasalt | Verzögerungsfahrt | 80 km/h - 0 |  | - | - | -max m/s^2 | 0 m/s² |  | trocken
| 62 | µ-Split (Blaubasalt) Beton trocken 30 km/h 710 rpm | [6 empty] | 20 s | kl. Oval | Beton | µ-Split (Blaubasalt) | 30 km/h |  | 710 rpm | 10 | 0 m/s² | 0 m/s² |  | trocken
| 63 | µ-Split (Blaubasalt) Beton trocken 30 km/h 930 rpm | [6 empty] | 20 s | kl. Oval | Beton | µ-Split (Blaubasalt) | 30 km/h |  | 930 rpm | 9 | 0 m/s² | 0 m/s² |  | trocken
| 64 | µ-Split (Blaubasalt) Beton trocken 50 km/h 890 rpm | [6 empty] | 15 s | kl. Oval | Beton | µ-Split (Blaubasalt) | 50 km/h |  | 890 rpm | 11 | 0 m/s² | 0 m/s² |  | trocken
| 65 | µ-Split (Blaubasalt) Beton trocken 50 km/h 930 rpm | [6 empty] | 15 s | kl. Oval | Beton | µ-Split (Blaubasalt) | 50 km/h |  | 930 rpm | 11 | 0 m/s² | 0 m/s² |  | trocken
| 66 | µ-Split (Blaubasalt) Beton trocken 80 km/h 1075 rpm | [6 empty] | 10 s | kl. Oval | Beton | µ-Split (Blaubasalt) | 80 km/h |  | 1075 rpm | 12 | 0 m/s² | 0 m/s² |  | trocken
| 67 | µ-Split (Blaubasalt) Beton trocken 80 km/h 1150 rpm | [6 empty] | 10 s | kl. Oval | Beton | µ-Split (Blaubasalt) | 80 km/h |  | 1150 rpm | 12 | 0 m/s² | 0 m/s² |  | trocken
| 68 | µ-Split (Asphalt) Blaubasalt trocken 30 km/h 710 rpm | [6 empty] | 20 s | kl. Oval | Blaubasalt | µ-Split (Asphalt) | 30 km/h |  | 710 rpm | 10 | 0 m/s² | 0 m/s² |  | trocken
| 69 | µ-Split (Asphalt) Blaubasalt trocken 30 km/h 930 rpm | [6 empty] | 20 s | kl. Oval | Blaubasalt | µ-Split (Asphalt) | 30 km/h |  | 930 rpm | 9 | 0 m/s² | 0 m/s² |  | trocken
| 70 | µ-Split (Asphalt) Blaubasalt trocken 50 km/h 890 rpm | [6 empty] | 15 s | kl. Oval | Blaubasalt | µ-Split (Asphalt) | 50 km/h |  | 890 rpm | 11 | 0 m/s² | 0 m/s² |  | trocken
| 71 | µ-Split (Asphalt) Blaubasalt trocken 50 km/h 930 rpm | [6 empty] | 15 s | kl. Oval | Blaubasalt | µ-Split (Asphalt) | 50 km/h |  | 930 rpm | 11 | 0 m/s² | 0 m/s² |  | trocken
| 72 | µ-Split (Asphalt) Blaubasalt trocken 80 km/h 1075 rpm | [6 empty] | 10 s | kl. Oval | Blaubasalt | µ-Split (Asphalt) | 80 km/h |  | 1075 rpm | 12 | 0 m/s² | 0 m/s² |  | trocken
| 73 | µ-Split (Asphalt) Blaubasalt trocken 80 km/h 1150 rpm | [6 empty] | 10 s | kl. Oval | Blaubasalt | µ-Split (Asphalt) | 80 km/h |  | 1150 rpm | 12 | 0 m/s² | 0 m/s² |  | trocken
| 74 | Sinus-Fahrt (langsam) feucht 30 km/h | Rekorder_2020-09-02_07-57-57 |  | 1 | ja | nein |  | 20 s | Fahrdyn.Fl. | Asphalt | Sinus-Fahrt (langsam) | 30 km/h |  | - | - | 0 m/s² | - |  | feucht | die Angabe ob schnell oder langsam ist vielleicht unnötig, da die Geschwindigkeiten unterschiedlich sind? |  | 0-120
| 75 | Sinus-Fahrt (schnell) feucht 50 km/h | Rekorder_2020-09-02_07-59-52 |  | 1 | ja | nein |  | 15 s | Fahrdyn.Fl. | Asphalt | Sinus-Fahrt (schnell) | 50 km/h |  | - | - | 0 m/s² | - |  | feucht |  |  | 0-106
| 591 | Sinus-Fahrt (langsam) feucht 30 km/h | Rekorder_2020-09-01_08-23-08 | Vorschlag | 1 |  |  |  | 20 s | Fahrdyn.Fl. | Asphalt | Sinus-Fahrt (langsam) | 30 km/h |  | - | 9 | 0 m/s² | - |  | feucht | Geschwindigkeit teilweise bei 32 km/h | Anfang zuschneiden | 15-74
| 592 | Sinus-Fahrt (langsam) feucht 30 km/h | Rekorder_2020-09-01_08-24-27 | Vorschlag | 1 |  |  |  | 20 s | Fahrdyn.Fl. | Asphalt | Sinus-Fahrt (langsam) | 30 km/h |  | - | 9 | 0 m/s² | - |  | feucht | Geschwindigkeit teilweise bei 33 km/h |  | 0-122
| 593 | Sinus-Fahrt (langsam) feucht 30 km/h | Rekorder_2020-09-01_08-26-12 | Vorschlag | 1 |  |  |  | 20 s | Fahrdyn.Fl. | Asphalt | Sinus-Fahrt (langsam) | 30 km/h |  | - | 9 | 0 m/s² | - |  | feucht |  |  | 33-81
| 594 | Sinus-Fahrt (langsam) feucht 30 km/h | Rekorder_2020-09-01_08-27-35 | Vorschlag | 1 |  |  |  | 20 s | Fahrdyn.Fl. | Asphalt | Sinus-Fahrt (langsam) | 30 km/h |  | - | 9 | 0 m/s² | - |  | feucht | Geschwindigkeit teilweise bei 32,5 km/h |  | 0-138
| 595 | Sinus-Fahrt (schnell) feucht 50 km/h | Rekorder_2020-09-01_08-29-14 | Vorschlag | 1 |  |  |  | 15 s | Fahrdyn.Fl. | Asphalt | Sinus-Fahrt (schnell) | 50 km/h |  | - | 11 | 0 m/s² | - |  | feucht |  |  | 29-72
| 596 | Sinus-Fahrt (schnell) feucht 50 km/h | Rekorder_2020-09-01_08-30-27 | Vorschlag | 1 |  |  |  | 15 s | Fahrdyn.Fl. | Asphalt | Sinus-Fahrt (schnell) | 50 km/h |  | - | - | 0 m/s² | - |  | feucht | Geschwindigkeit teilweise bei 54 km/h |  | 0-112
| 597 | Sinus-Fahrt (langsam) feucht/trocken 30 km/h | Rekorder_2020-09-01_08-57-52 | Vorschlag | 1 |  |  |  | 20 s | Fahrdyn.Fl. | Asphalt | Sinus-Fahrt (langsam) | 30 km/h |  | - | - | 0 m/s² | - |  | feucht/trocken | Gangwechsel 10->9, Geschwindigkeit teilweise bei 33 km/h |  | 0-42
| 598 | Sinus-Fahrt (langsam) feucht/trocken 30 km/h | Rekorder_2020-09-01_09-00-19 | Vorschlag | 1 |  |  |  | 20 s | Fahrdyn.Fl. | Asphalt | Sinus-Fahrt (langsam) | 30 km/h |  | - | - | 0 m/s² | - |  | feucht/trocken | Geschwindigkeit teilweise über 34 km/h, Gangwechsel 10->9 |  | 0-53
| 599 | Sinus-Fahrt (schnell) feucht/trocken 50 km/h | Rekorder_2020-09-01_09-02-29 | Vorschlag | 1 |  |  |  | 15 s | Fahrdyn.Fl. | Asphalt | Sinus-Fahrt (schnell) | 50 km/h |  | - | - | 0 m/s² | - |  | feucht/trocken | Geschwindigkeit teilweise bei 47 km/h |  | 0-47
| 600 | Sinus-Fahrt (schnell) feucht/trocken 50 km/h | Rekorder_2020-09-01_09-04-34 | Vorschlag | 1 |  |  | Geschwindigkeit teilweise gering | 15 s | Fahrdyn.Fl. | Asphalt | Sinus-Fahrt (schnell) | 50 km/h |  | - | - | 0 m/s² | - |  | feucht/trocken | Geschwindigkeit teilweise bei 44 km/h, Gangwechsel 11->10 |  | 0-24
| 76/157 | Sweep trocken 30 km/h | Rekorder_2020-09-01_13-57-08 | 157-162 wurden fälschlicherweise als nass deklariert, sind aber trocken laut Video und Marwis | 1 | ja | nein |  | 20 s | Fahrdyn.Fl. | Asphalt | Sweep | 30 km/h |  | - | - | 0 m/s² | - |  | trocken | Verlauf eventuell zuschneiden (Anfang) fahrbahn sieht trocken aus (Video) | ja | 0
| 76_2/157_2 | Sweep trocken 30 km/h | Rekorder_2020-09-01_13-59-38 |  | 1 | ja | nein |  | 20 s | Fahrdyn.Fl. | Asphalt | Sweep | 30 km/h |  | - | - | 0 m/s² | - |  | trocken | Verlauf zuschneiden, Anfangsgeschwnidigkeit zu gering, danach steigt sie bis auf 35 km/h | ja | 0
| 77/158 | Sweep trocken 50 km/h | Rekorder_2020-09-01_14-01-21 |  | 1 | ja | nein |  | 15 s | Fahrdyn.Fl. | Asphalt | Sweep | 50 km/h |  | - | - | 0 m/s² | - |  | trocken | Geschwindigkeit schwankt sehr stark 40 km/h-54 km/h |  | 0
| 77_2/158_2 | Sweep trocken 50 km/h |  |  | 1 | ja | nein |  | 15 s | Fahrdyn.Fl. | Asphalt | Sweep | 50 km/h |  | - | - | 0 m/s² | - |  | trocken | Verlauf zuschneiden |  | 0
| 78/159 | Stat. Kreisfahrt (links) trocken | Rekorder_2020-09-01_13-47-23 |  | 1 |  |  |  | - | Fahrdyn.Fl. | Asphalt | Stat. Kreisfahrt (links) | 35 km/h |  |  |  | 0 m/s² | - |  | trocken | Geschwindigkeit zu groß |  | 0
| 78_2/159_2 | Stat. Kreisfahrt (links) trocken | Rekorder_2020-09-01_13-49-03 |  | 1 |  |  |  | - | Fahrdyn.Fl. | Asphalt | Stat. Kreisfahrt (links) | 33 km/h |  | - | - | 0 m/s² | - |  | trocken | Geschwindigkeit zu groß |  | 0
| 79/160 | Stat. Kreisfahrt (links) trocken | 28.08.2020_11_54 |  | 1 |  |  |  | - | Fahrdyn.Fl. | Asphalt | Stat. Kreisfahrt (links) | 37 km/h |  | - | - | 0 m/s² | - |  | trocken | 4 m/s^2 nicht ganz geschafft |  | 0
| 80/161 | Stat. Kreisfahrt (rechts) trocken | Rekorder_2020-09-01_13-50-33 | R60 m | 1 | ja | nein |  | - | Fahrdyn.Fl. | Asphalt | Stat. Kreisfahrt (rechts) | 37 km/h |  | - | - | 0 m/s² | - |  | trocken |  |  | 0
| 80_2/161_2 | Stat. Kreisfahrt (rechts) trocken | Rekorder_2020-09-01_13-51-32 | R60 m | 1 | ja | nein |  | - | Fahrdyn.Fl. | Asphalt | Stat. Kreisfahrt (rechts) | 37 km/h |  | - | - | 0 m/s² | - |  | trocken | könnte die 162 sein ( in dem M4-File stand 161, aber Querbeschleunigung größer als 2) | ja | 0
| 80_3 | Stat. Kreisfahrt (rechts) trocken | 28.08.2020_11_58 | R60 m | 1 |  |  |  | - | Fahrdyn.Fl. | Asphalt | Stat. Kreisfahrt (rechts) | 37 km/h |  | - | - | 0 m/s² | - |  | trocken |  |  | 44025
| 81/162 | Stat. Kreisfahrt (rechts) trocken |  | 4 m/s² nicht ganz geschafft | 1 | ja | nein |  | 20 s | Fahrdyn.Fl. | Asphalt | Stat. Kreisfahrt (rechts) | 30 km/h |  | - | - | 0 m/s² | - |  | trocken |  | ja siehe 161_2 | 0
| 609 | Spurwechsel Asphalt feucht 50 km/h | Rekorder_2020-09-02_08-01-36 | Vorschlag | 1 |  |  |  | 15 s | kl. Oval | Asphalt | Spurwechsel | 50 km/h |  | - | - | 0 m/s² | - |  | feucht | 52 km/h, Bahn ist teilweise trocken teilweise feucht |  | 0-140
| 610 | Spurwechsel Asphalt feucht 50 km/h | Rekorder_2020-09-02_08-03-18 | Vorschlag | 1 |  |  |  | 15 s | kl. Oval | Asphalt | Spurwechsel | 50 km/h |  | - | - | 0 m/s² | - |  | feucht | Bahn ist teilweise trocken teilweise feucht |  | 0-114
| 603 | Spurwechsel Beton feucht 50 km/h | Rekorder_2020-09-01_09-11-47 | Vorschlag | 1 |  |  |  | 15 s | kl. Oval | Beton | Spurwechsel | 50 km/h |  | - | - | 0 m/s² | - |  | feucht |  |  | 3--64
| 604 | Spurwechsel Beton trocken 50 km/h | Rekorder_2020-09-01_09-12-39 | Vorschlag | 1 |  |  |  | 15 s | kl. Oval | Beton | Spurwechsel | 50 km/h |  | - | - | 0 m/s² | - |  | trocken |  |  | 0-60
| 605 | Spurwechsel Beton feucht 50 km/h | Rekorder_2020-09-01_09-13-47 | Vorschlag | 1 |  |  |  | 15 s | kl. Oval | Beton | Spurwechsel | 50 km/h |  | - | - | 0 m/s² | - |  | feucht |  |  | 0-57
| 606 | Spurwechsel Beton trocken 50 km/h | Rekorder_2020-09-01_09-14-44 | Vorschlag | 1 |  |  |  | 15 s | kl. Oval | Beton | Spurwechsel | 50 km/h |  | - | - | 0 m/s² | - |  | trocken | Geschwindigkeit teilweise über 53 km/h |  | 0-59
| 607 | Spurwechsel Blaubasalt feucht/trocken 50 km/h | Rekorder_2020-09-01_09-06-47 | Vorschlag | 1 |  |  |  | 15 s | kl. Oval | Blaubasalt | Spurwechsel | 50 km/h |  | - | - | 0 m/s² | - |  | feucht/trocken | Geschwindigkeit teilweise über 52,5 km/h |  | 0-42
| 608 | Spurwechsel Blaubasalt feucht/trocken 50 km/h | Rekorder_2020-09-01_09-08-33 | Vorschlag | 1 |  |  |  | 15 s | kl. Oval | Blaubasalt | Spurwechsel | 50 km/h |  | - | - | 0 m/s² | - |  | feucht/trocken | Geschwindigkeit teilweise unter 48 km/h |  | 0-45
| 82 | Stillstand Motor aus nass | [6 empty] | 60 s | kl. Oval | Asphalt | Stillstand Motor aus | 0 km/h |  | - | 0 | 0 m/s² | 0 m/s² |  | nass
| 83 | Stillstand Leerlauf nass | [6 empty] | 60 s | kl. Oval | Asphalt | Stillstand Leerlauf | 0 km/h |  | - | 0 | 0 m/s² | 0 m/s² |  | nass
| 84 | Stillstand Drehzahl nass 710 rpm | [6 empty] | 60 s | kl. Oval | Asphalt | Stillstand Drehzahl | 0 km/h |  | 710 rpm | 0 | 0 m/s² | 0 m/s² |  | nass
| 85 | Stillstand Drehzahl nass 890 rpm | [6 empty] | 60 s | kl. Oval | Asphalt | Stillstand Drehzahl | 0 km/h |  | 890 rpm | 0 | 0 m/s² | 0 m/s² |  | nass
| 86 | Stillstand Drehzahl nass 930 rpm | [6 empty] | 60 s | kl. Oval | Asphalt | Stillstand Drehzahl | 0 km/h |  | 930 rpm | 0 | 0 m/s² | 0 m/s² |  | nass
| 87 | Stillstand Drehzahl nass 1075 rpm | [6 empty] | 60 s | kl. Oval | Asphalt | Stillstand Drehzahl | 0 km/h |  | 1075 rpm | 0 | 0 m/s² | 0 m/s² |  | nass
| 88 | Stillstand Drehzahl nass 1150 rpm | [6 empty] | 60 s | kl. Oval | Asphalt | Stillstand Drehzahl | 0 km/h |  | 1150 rpm | 0 | 0 m/s² | 0 m/s² |  | nass
| 89 | Konstantfahrt Asphalt nass 30 km/h 710 rpm | Rekorder_2020-09-01_10-51-37 |  | 2 | ja | nein |  | 20 s | kl. Oval | Asphalt | Konstantfahrt | 30 km/h |  | 710 rpm | 10 | 0 m/s² | 0 m/s² |  | nass | gang und drehzahl ->ID 90 | ja | 0-163
| 89_2 | Konstantfahrt Asphalt nass 30 km/h 710 rpm | 27.08.2020_13_26 |  | 1 | nein | nein |  | 20 s | kl. Oval | Asphalt | Konstantfahrt | 30 km/h |  | 710 rpm | 10 | 0 m/s² | 0 m/s² |  | nass | Geschwindigkeit etwas hoch |  | 122-273
| 89_3 | Konstantfahrt Asphalt nass 30 km/h 710 rpm | 28.08.2020_08_28 |  |  | ja |  |  | 20 s | kl. Oval | Asphalt | Konstantfahrt | 30 km/h |  | 710 rpm |  | 0 m/s² | 0 m/s² |  | nass | Drehzahl und Gang stimmen nicht eher ID 90 | ja | 27-77
| 90 | Konstantfahrt Asphalt nass 30 km/h 930 rpm | 27.08.2020_13_31 |  | 1 | nein | nein |  | 20 s | kl. Oval | Asphalt | Konstantfahrt | 30 km/h |  | 930 rpm | 9 | 0 m/s² | 0 m/s² |  | nass | Geschwindigkeit gegen Ende zu hoch | Ende zuschneiden | 111-404
| 91 | Konstantfahrt Asphalt nass 50 km/h 890 rpm | Rekorder_2020-09-01_10-53-38 |  | 2 | ja | nein |  | 15 s | kl. Oval | Asphalt | Konstantfahrt | 50 km/h |  | 890 rpm | 11 | 0 m/s² | 0 m/s² |  | nass | Drehzahl passt eher zu ID 92 |  | 5-172
| 91_2 | Konstantfahrt Asphalt nass 50 km/h 890 rpm | 27.08.2020_13_29 |  | 1 | nein | nein |  | 15 s | kl. Oval | Asphalt | Konstantfahrt | 50 km/h |  | 890 rpm | 11 | 0 m/s² | 0 m/s² |  | nass | Drehzahl eher bei 930 rpm | Anfang zuschneiden | 23-225
| 91_3 | Konstantfahrt Asphalt nass 50 km/h 890 rpm | 28.08.2020_08_31 |  |  | ja |  |  | 15 s | kl. Oval | Asphalt | Konstantfahrt | 50 km/h |  | 890 rpm | 11 | 0 m/s² | 0 m/s² |  | nass | Drehzahl etwas zu hoch 950 rpm |  | 0-87
| 92 | Konstantfahrt Asphalt nass 50 km/h 930 rpm | 27.08.2020_13_34 |  | 1 | nein | nein |  | 15 s | kl. Oval | Asphalt | Konstantfahrt | 50 km/h |  | 930 rpm | 11 | 0 m/s² | 0 m/s² |  | nass |  | Anfang zuschneiden | 0-189
| 93 | Konstantfahrt Asphalt nass 80 km/h 1075 rpm | Rekorder_2020-09-01_10-55-17 |  | 2 | ja | nein |  | 10 s | kl. Oval | Asphalt | Konstantfahrt | 80 km/h |  | 1075 rpm | 12 | 0 m/s² | 0 m/s² |  | nass | Drehzahl passt eher zu ID 94 |  | 21-175
| 93_2 | Konstantfahrt Asphalt nass 80 km/h 1075 rpm | 27.08.2020_13_37 |  | 1 | nein | nein |  | 10 s | kl. Oval | Asphalt | Konstantfahrt | 80 km/h |  | 1075 rpm | 12 | 0 m/s² | 0 m/s² |  | nass | Drehzahl zu hoch bei ca. 1170 rpm | Anfang zuschneiden | 0-180
| 93_3 | Konstantfahrt Asphalt nass 80 km/h 1075 rpm | 28.08.2020_08_32 |  |  | ja |  |  | 10 s | kl. Oval | Asphalt | Konstantfahrt | 80 km/h |  | 1075 rpm | 12 | 0 m/s² | 0 m/s² |  | nass | Drehzahl zu hoch |  | 3-75
| 94 | Konstantfahrt Asphalt nass 80 km/h 1150 rpm | Rekorder_2020-09-01_10-58-09 |  | 1 | ja | nein |  | 10 s | kl. Oval | Asphalt | Konstantfahrt | 80 km/h |  | 1150 rpm | 12 | 0 m/s² | 0 m/s² |  | nass |  |  | 57-160
| 94_2 | Konstantfahrt Asphalt nass 80 km/h 1150 rpm | 27.08.2020_13_38 |  | 1 | nein | nein |  | 10 s | kl. Oval | Asphalt | Konstantfahrt | 80 km/h |  | 1150 rpm | 12 | 0 m/s² | 0 m/s² |  | nass |  | Anfang zuschneiden | 45-176
| 95 | Konstantfahrt Beton nass 30 km/h 710 rpm | Rekorder_2020-09-01_11-34-56 |  | 2 | ja | nein |  | 20 s | kl. Oval | Beton | Konstantfahrt | 30 km/h |  | 710 rpm | 10 | 0 m/s² | 0 m/s² |  | nass | drehzahl und Gang stimmen nicht (vllt ID 96) | vielleicht | 0-780
| 95_2 | Konstantfahrt Beton nass 30 km/h 710 rpm | 27.08.2020_13_42 |  | 1 | nein | nein |  | 20 s | kl. Oval | Beton | Konstantfahrt | 30 km/h |  | 710 rpm | 10 | 0 m/s² | 0 m/s² |  | nass |  | Anfang zuschneiden | 0-963
| 95_3 | Konstantfahrt Beton nass 30 km/h 710 rpm | 28.08.2020_08_35 | [5 empty] | 20 s | kl. Oval | Beton | Konstantfahrt | 30 km/h |  | 710 rpm | 10 | 0 m/s² | 0 m/s² |  | nass | Drehzahl zu hoch 950 rpm |  | 550-839
| 96 | Konstantfahrt Beton nass 30 km/h 930 rpm | 27.08.2020_13_44 |  | 1 | nein | nein |  | 20 s | kl. Oval | Beton | Konstantfahrt | 30 km/h |  | 930 rpm | 9 | 0 m/s² | 0 m/s² |  | nass |  |  | 116-962
| 97 | Konstantfahrt Beton nass 50 km/h 890 rpm | Rekorder_2020-09-01_11-36-54 |  | 2 | ja | nein |  | 15 s | kl. Oval | Beton | Konstantfahrt | 50 km/h |  | 890 rpm | 11 | 0 m/s² | 0 m/s² |  | nass | Drehzahl passt eher zu ID 98 | vielleicht | 39-712
| 97_2 | Konstantfahrt Beton nass 50 km/h 890 rpm | 27.08.2020_13_46 |  | 1 | nein | nein |  | 15 s | kl. Oval | Beton | Konstantfahrt | 50 km/h |  | 890 rpm | 11 | 0 m/s² | 0 m/s² |  | nass | Drehzahl etwas zu hoch |  | 516-907
| 97_3 | Konstantfahrt Beton nass 50 km/h 890 rpm | 27.08.2020_13_52 | [5 empty] | 15 s | kl. Oval | Beton | Konstantfahrt | 50 km/h |  | 890 rpm | 11 | 0 m/s² | 0 m/s² |  | nass | Drehzahl zu hoch 940 rpm | Anfang zuschneiden | 79-934
| 97_4 | Konstantfahrt Beton nass 50 km/h 890 rpm | 28.08.2020_08_37 |  |  | ja |  |  | 15 s | kl. Oval | Beton | Konstantfahrt | 50 km/h |  | 890 rpm | 11 | 0 m/s² | 0 m/s² |  | nass | Drehzahl zu hoch 960 rpm | Anfang zuschneiden | 8-802
| 98 | Konstantfahrt Beton nass 50 km/h 930 rpm |  | Zur 1. Messung wurde Beregnung angeschaltet, weitere 98er Messungen erfolgten gleich im Anschluss | 4 | ja | nein |  | 15 s | kl. Oval | Beton | Konstantfahrt | 50 km/h |  | 930 rpm | 11 | 0 m/s² | 0 m/s² |  | nass
| 98_2 | Konstantfahrt Beton nass 50 km/h 930 rpm | 27.08.2020_13_54 |  | 1 | nein | nein |  | 15 s | kl. Oval | Beton | Konstantfahrt | 50 km/h |  | 930 rpm | 11 | 0 m/s² | 0 m/s² |  | nass |  |  | 713-919
| 99 | Konstantfahrt Beton nass 80 km/h 1075 rpm | Rekorder_2020-09-01_09-22-36 |  | 3 | ja | nein |  | 10 s | kl. Oval | Beton | Konstantfahrt | 80 km/h |  | 1075 rpm | 12 | 0 m/s² | 0 m/s² |  | nass | 6 Messungen nicht 3 ? |  | 0-127
| 99_2 | Konstantfahrt Beton nass 80 km/h 1075 rpm | Rekorder_2020-09-01_09-24-12 | [5 empty] | 10 s | kl. Oval | Beton | Konstantfahrt | 80 km/h |  | 1075 rpm | 12 | 0 m/s² | 0 m/s² |  | nass |  |  | 50-460
| 99_3 | Konstantfahrt Beton nass 80 km/h 1075 rpm | Rekorder_2020-09-01_09-25-54 | [5 empty] | 10 s | kl. Oval | Beton | Konstantfahrt | 80 km/h |  | 1075 rpm | 12 | 0 m/s² | 0 m/s² |  | nass |  |  | 29-647
| 99_4 | Konstantfahrt Beton nass 80 km/h 1075 rpm | Rekorder_2020-09-01_09-27-33 |  | 1 | nein | nein |  | 10 s | kl. Oval | Beton | Konstantfahrt | 80 km/h |  | 1075 rpm | 12 | 0 m/s² | 0 m/s² |  | nass |  |  | 0-655
| 99_5 | Konstantfahrt Beton nass 80 km/h 1075 rpm | Rekorder_2020-09-01_11-38-30 | [5 empty] | 10 s | kl. Oval | Beton | Konstantfahrt | 80 km/h |  | 1075 rpm | 12 | 0 m/s² | 0 m/s² |  | nass | Drehzahl zu hoch |  | 0-751
| 99_6 | Konstantfahrt Beton nass 80 km/h 1075 rpm | Rekorder_2020-09-01_11-40-01 | [5 empty] | 10 s | kl. Oval | Beton | Konstantfahrt | 80 km/h |  | 1075 rpm | 12 | 0 m/s² | 0 m/s² |  | nass | Drehzahl zu hoch |  | 0-715
| 99_7? | Konstantfahrt Beton nass 80 km/h 1075 rpm | 27.08.2020_13_55 | [5 empty] | 10 s | kl. Oval | Beton | Konstantfahrt | 80 km/h |  | 1075 rpm | 12 | 0 m/s² | 0 m/s² |  | nass | Drehzahl zu hoch, vielleicht ID 100? | ja | 423-831
| 99_8 | Konstantfahrt Beton nass 80 km/h 1075 rpm | 28.08.2020_08_39 |  |  | ja |  |  | 10 s | kl. Oval | Beton | Konstantfahrt | 80 km/h |  | 1075 rpm | 12 | 0 m/s² | 0 m/s² |  | nass | Drehzahl zu hoch, Video nicht vorhanden |  | 475-789
| 100 | Konstantfahrt Beton nass 80 km/h 1150 rpm | 27.08.2020_13_58 |  | 1 | ja | nein |  | 10 s | kl. Oval | Beton | Konstantfahrt | 80 km/h |  | 1150 rpm | 12 | 0 m/s² | 0 m/s² |  | nass | Geschwindigkeit anfangs etwas hoch 82 km/h | Anfang zuschneiden | 7-890
| 100_2 | Konstantfahrt Beton nass 80 km/h 1150 rpm | 28.08.2020_08_21 |  | 1 | nein | nein |  | 10 s | kl. Oval | Beton | Konstantfahrt | 80 km/h |  | 1150 rpm | 12 | 0 m/s² | 0 m/s² |  | nass |  |  | 348-798
| 100_3 | Konstantfahrt Beton nass 80 km/h 1150 rpm | 28.08.2020_12_08 | [5 empty] | 10 s | kl. Oval | Beton | Konstantfahrt | 80 km/h |  | 1150 rpm | 12 | 0 m/s² | 0 m/s² |  | nass |  |  | 290
| 101 | Konstantfahrt Blaubasalt nass 30 km/h 710 rpm | Rekorder_2020-09-01_12-04-58 | 4. Messung: Ganz rechts der Spur durch mehrere Pfüzen sowie auf Abflussspur gefahren | 3 | ja | nein |  | 20 s | kl. Oval | Blaubasalt | Konstantfahrt | 30 km/h |  | 710 rpm | 10 | 0 m/s² | 0 m/s² |  | nass | Drehzahl und Gang passen zu 102 | ja | 0-217
| 101_2 | Konstantfahrt Blaubasalt nass 30 km/h 710 rpm | Rekorder_2020-09-01_12-07-10 |  | 1 | nein | nein |  | 20 s | kl. Oval | Blaubasalt | Konstantfahrt | 30 km/h |  | 710 rpm | 10 | 0 m/s² | 0 m/s² |  | nass | Drehzahl und Gang passen zu 102 | ja | 24-480
| 101_3 | Konstantfahrt Blaubasalt nass 30 km/h 710 rpm | 27.08.2020_14_03 | [5 empty] | 20 s | kl. Oval | Blaubasalt | Konstantfahrt | 30 km/h |  | 710 rpm | 10 | 0 m/s² | 0 m/s² |  | nass | Drehzahl zu hoch, Gang passt nicht | ja | 24-258
| 101_4 | Konstantfahrt Blaubasalt nass 30 km/h 710 rpm | 28.08.2020_08_41 |  |  | ja |  |  | 20 s | kl. Oval | Blaubasalt | Konstantfahrt | 30 km/h |  | 710 rpm | 10 | 0 m/s² | 0 m/s² |  | nass | Geschwindigkeit gegen Ende zu hoch, Video nicht vorhanden, Drehzahl zu hoch 953 rpm |  | 7-220
| 102 | Konstantfahrt Blaubasalt nass 30 km/h 930 rpm | 27.08.2020_14_05 |  | 1 | nein | nein |  | 20 s | kl. Oval | Blaubasalt | Konstantfahrt | 30 km/h |  | 930 rpm | 9 | 0 m/s² | 0 m/s² |  | nass |  |  | 17-230
| 103 | Konstantfahrt Blaubasalt nass 50 km/h 890 rpm | Rekorder_2020-09-01_12-09-14 |  | 2 | ja | nein |  | 15 s | kl. Oval | Blaubasalt | Konstantfahrt | 50 km/h |  | 890 rpm | 11 | 0 m/s² | 0 m/s² |  | nass | Drehzahl passt besser zu ID 104 | vielleicht | 0-206
| 103_2 | Konstantfahrt Blaubasalt nass 50 km/h 890 rpm | 27.08.2020_14_08 |  | 1 | nein | nein |  | 15 s | kl. Oval | Blaubasalt | Konstantfahrt | 50 km/h |  | 890 rpm | 11 | 0 m/s² | 0 m/s² |  | nass | Drehzahl zu hoch 950rpm |  | 27-205
| 103_3 | Konstantfahrt Blaubasalt nass 50 km/h 890 rpm | 28.08.2020_08_43 |  |  | ja |  |  | 15 s | kl. Oval | Blaubasalt | Konstantfahrt | 50 km/h |  | 890 rpm | 11 | 0 m/s² | 0 m/s² |  | nass | Geschwindigkeit und Drehzahl hoch, gegen Ende zu hoch | ja | 13-181
| 104 | Konstantfahrt Blaubasalt nass 50 km/h 930 rpm | 27.08.2020_14_10 |  | 1 | nein | nein |  | 15 s | kl. Oval | Blaubasalt | Konstantfahrt | 50 km/h |  | 930 rpm | 11 | 0 m/s² | 0 m/s² |  | nass | AUF DEM VIDEO IST DER UNTERGRUND BETON! | ja | 320-812
| 105 | Konstantfahrt Blaubasalt nass 80 km/h 1075 rpm | Rekorder_2020-09-01_12-10-53 |  | 3 | ja | nein |  | 10 s | kl. Oval | Blaubasalt | Konstantfahrt | 80 km/h |  | 1075 rpm | 12 | 0 m/s² | 0 m/s² |  | nass | Drehzahl passt besser zu ID106 | vielleicht | 0-170
| 105_2 | Konstantfahrt Blaubasalt nass 80 km/h 1075 rpm | Rekorder_2020-09-01_12-12-22 |  | 1 | nein | nein |  | 10 s | kl. Oval | Blaubasalt | Konstantfahrt | 80 km/h |  | 1075 rpm | 12 | 0 m/s² | 0 m/s² |  | nass | v_max=84 km/h, Drehzahl zu hoch passt besser zu ID106 | vielleicht | 0-206
| 105_3 | Konstantfahrt Blaubasalt nass 80 km/h 1075 rpm | 27.08.2020_14_12 | [5 empty] | 10 s | kl. Oval | Blaubasalt | Konstantfahrt | 80 km/h |  | 1075 rpm | 12 | 0 m/s² | 0 m/s² |  | nass | Geschwindigkeit etwas hoch teilweise 78-83 km/h |  | 0-201
| 105_4 | Konstantfahrt Blaubasalt nass 80 km/h 1075 rpm | 28.08.2020_08_45 |  |  | ja |  |  | 10 s | kl. Oval | Blaubasalt | Konstantfahrt | 80 km/h |  | 1075 rpm | 12 | 0 m/s² | 0 m/s² |  | nass | Drehzahl zu hoch und schwankt sehr |  | 0-191
| 106 | Konstantfahrt Blaubasalt nass 80 km/h 1150 rpm | 27.08.2020_14_13 |  | 1 | ja | nein |  | 10 s | kl. Oval | Blaubasalt | Konstantfahrt | 80 km/h |  | 1150 rpm | 12 | 0 m/s² | 0 m/s² |  | nass | Geschwindigkeit und Drehzahl schwanken sehr (78-83 km/h) |  | 19-212
| 106_2 | Konstantfahrt Blaubasalt nass 80 km/h 1150 rpm | 28.08.2020_12_25 |  | 1 | nein | nein |  | 10 s | kl. Oval | Blaubasalt | Konstantfahrt | 80 km/h |  | 1150 rpm | 12 | 0 m/s² | 0 m/s² |  | nass | Drehzahl und Geschwindigkeit schwanken sehr stark | ja | 0-283
| 107 | Rollen (Leerlauf) Asphalt nass 80 km/h - x | 27.08.2020_14_23 |  | 1 | nein | nein |  | - | kl. Oval | Asphalt | Rollen (Leerlauf) | 80 km/h - x | 68 km/h | - | - | 0 m/s² | 0 m/s² |  | nass | v_0=77 km/h |  | 109-177
| 107_2 | Rollen (Leerlauf) Asphalt nass 50 km/h - x | 27.08.2020_14_26 |  | 1 | nein | nein |  | - | kl. Oval | Asphalt | Rollen (Leerlauf) | 50 km/h - x | 37 km/h | - | - | 0 m/s² | 0 m/s² |  | nass |  |  | 107-265
| 107_3 | Rollen (Leerlauf) Asphalt nass 40 km/h - x | 27.08.2020_14_28 |  | 1 | nein | nein |  | - | kl. Oval | Asphalt | Rollen (Leerlauf) | 40 km/h - x | 27 km/h | - | - | 0 m/s² | 0 m/s² |  | nass | Gang zu Beginn drin |  | 27-249
| 107_4 | Rollen (Leerlauf) Asphalt nass 80 km/h - x | Rekorder_2020-09-01_10-59-48 |  | 1 | ja | nein |  | - | kl. Oval | Asphalt | Rollen (Leerlauf) | 80 km/h - x | 70 km/h | - | - | 0 m/s² | 0 m/s² |  | nass |  |  | 0-186
| 107_5 | Rollen (Leerlauf) Asphalt nass 70 km/h - x | Rekorder_2020-09-01_11-01-22 |  | 1 | ja | nein |  | - | kl. Oval | Asphalt | Rollen (Leerlauf) | 70 km/h - x | 60 km/h | - | - | 0 m/s² | 0 m/s² |  | nass |  |  | 8-161
| 107_6 | Rollen (Leerlauf) Asphalt nass 60 km/h - x | Rekorder_2020-09-01_11-03-00 |  | 1 | ja | nein |  | - | kl. Oval | Asphalt | Rollen (Leerlauf) | 60 km/h - x | 50 km/h | - | - | 0 m/s² | 0 m/s² |  | nass |  |  | 14-183
| 108 | Rollen (Leerlauf) Beton nass 80 km/h - x | 27.08.2020_14_40 |  | 1 | nein | nein |  | - | kl. Oval | Beton | Rollen (Leerlauf) | 80 km/h - x | 67 kmh | - | - | 0 m/s² | 0 m/s² |  | nass | Gang zu Beginn drin | zuschneiden | 0-956
| 108_2 | Rollen (Leerlauf) Beton nass 35 km/h - x | 27.08.2020_14_42 |  | 1 | nein | nein |  | - | kl. Oval | Beton | Rollen (Leerlauf) | 35 km/h - x | 20 km/h | - | - | 0 m/s² | 0 m/s² |  | nass |  |  | 640-983
| 108_3 | Rollen (Leerlauf) Beton nass 80 km/h - x | Rekorder_2020-09-01_11-41-32 |  | 1 | ja | nein |  | - | kl. Oval | Beton | Rollen (Leerlauf) | 80 km/h - x | 72 km/h | - | - | 0 m/s² | 0 m/s² |  | nass |  |  | 0-711
| 108_4 | Rollen (Leerlauf) Beton nass 70 km/h - x | Rekorder_2020-09-01_11-43-03 |  | 1 | ja | nein |  | - | kl. Oval | Beton | Rollen (Leerlauf) | 70 km/h - x | 60 km/h | - | - | 0 m/s² | 0 m/s² |  | nass | Verlauf eventuell zuschneiden, da zu Beginn Gang drin ist |  | 0-696
| 108_5 | Rollen (Leerlauf) Beton nass 60 km/h - x | Rekorder_2020-09-01_11-44-41 |  | 1 | ja | nein |  | - | kl. Oval | Beton | Rollen (Leerlauf) | 60 km/h - x | 50 km/h | - | - | 0 m/s² | 0 m/s² |  | nass | Verlauf eventuell zuschneiden, da zu Beginn Gang drin ist |  | 0-618
| 109 | Rollen (Leerlauf) Blaubasalt nass 72 km/h - x | 27.08.2020_14_56 |  | 1 | nein | nein | Messung verspätet gestartet | - | kl. Oval | Blaubasalt | Rollen (Leerlauf) | 72 km/h - x | 58 km/h | - | - | 0 m/s² | 0 m/s² |  | nass | Anfangsgeschwindigkeit nicht 80 km/h sondern 72 km/h |  | 93-250
| 109_2 | Rollen (Leerlauf) Blaubasalt nass 60 km/h - x | 27.08.2020_14_57 |  | 1 | nein | nein |  | - | kl. Oval | Blaubasalt | Rollen (Leerlauf) | 60 km/h - x | 44 km/h | - | - | 0 m/s² | 0 m/s² |  | nass |  |  | 27-225
| 109_3 | Rollen (Leerlauf) Blaubasalt nass 80 km/h - x | Rekorder_2020-09-01_12-14-08 |  | 1 | ja | nein |  | - | kl. Oval | Blaubasalt | Rollen (Leerlauf) | 80 km/h - x | 65 km/h | - | - | 0 m/s² | 0 m/s² |  | nass |  |  | 0-170
| 109_4 | Rollen (Leerlauf) Blaubasalt nass 65 km/h - x | Rekorder_2020-09-01_12-15-45 |  | 1 | ja | nein |  | - | kl. Oval | Blaubasalt | Rollen (Leerlauf) | 65 km/h - x | 50 km/h | - | - | 0 m/s² | 0 m/s² |  | nass |  |  | 0-226
| 109_5 | Rollen (Leerlauf) Blaubasalt nass 50 km/h - x | Rekorder_2020-09-01_12-17-27 |  | 1 | ja | nein |  | - | kl. Oval | Blaubasalt | Rollen (Leerlauf) | 50 km/h - x | 35 km/h | - | - | 0 m/s² | 0 m/s² |  | nass | zu Anfang ist der Gang noch drin- zuschneiden? |  | 0-215
| 110 | Motor aus Asphalt nass 35 km/h - x | 27.08.2020_14_31 |  | 1 | nein | nein |  | - | kl. Oval | Asphalt | Motor aus | 35 km/h - x |  | - | - | 0 m/s² | 0 m/s² |  | nass | Drehzahl und Fahrzeuggeschwindigkeiten wurden nciht aufgenommen bzw. fehlen |  | 100-200
| 111 | Motor aus Asphalt nass 55 km/h - x | [6 empty] | - | kl. Oval | Asphalt | Motor aus | 55 km/h - x |  | - | - | 0 m/s² | 0 m/s² |  | nass
| 112 | Motor aus Asphalt nass 85 km/h - x | [6 empty] | - | kl. Oval | Asphalt | Motor aus | 85 km/h - x |  | - | - | 0 m/s² | 0 m/s² |  | nass
| 113 | Motor aus Beton nass 35 km/h - x | 27.08.2020_14_44 |  | 1 | nein | nein |  | - | kl. Oval | Beton | Motor aus | 35 km/h - x | 25 km/h | - | - | 0 m/s² | 0 m/s² |  | nass | Zu Beginn Motor an. Die Geschwindigkeit springt nach 6 Sekunden auf 0 km/h (Fehler bei der Messung?) und wird dann wieder angezeigt | ja | 466-1020
| 114 | Motor aus Beton nass 55 km/h - x | [6 empty] | - | kl. Oval | Beton | Motor aus | 55 km/h - x |  | - | - | 0 m/s² | 0 m/s² |  | nass
| 115 | Motor aus Beton nass 85 km/h - x | [6 empty] | - | kl. Oval | Beton | Motor aus | 85 km/h - x |  | - | - | 0 m/s² | 0 m/s² |  | nass
| 116 | Motor aus Blaubasalt nass 35 km/h - x | 27.08.2020_14_59 |  | 1 | nein | nein |  | - | kl. Oval | Blaubasalt | Motor aus | 35 km/h - x |  | - | - | 0 m/s² | 0 m/s² |  | nass | Gang zu Beginn drin |  | 100-324
| 117 | Motor aus Blaubasalt nass 55 km/h - x | [6 empty] | - | kl. Oval | Blaubasalt | Motor aus | 55 km/h - x |  | - | - | 0 m/s² | 0 m/s² |  | nass
| 118 | Motor aus Blaubasalt nass 85 km/h - x | [6 empty] | - | kl. Oval | Blaubasalt | Motor aus | 85 km/h - x |  | - | - | 0 m/s² | 0 m/s² |  | nass
| 119 | Beschleunigungsfahrt Asphalt nass 1 m/s² | Rekorder_2020-09-01_11-13-30 | Beschleunigung wegen der Schaltvorgänge sehr schwierig einzustellen | 2 | ja | nein |  | - | kl. Oval | Asphalt | Beschleunigungsfahrt | 0 km/h - x | 53 km/h | - | - | 1 m/s² | 0 m/s² |  | nass | a=0,3 |  | 109-194
| 119_2 | Beschleunigungsfahrt Asphalt nass 1 m/s² | 27.08.2020_14_33 | Beschleunigung wegen der Schaltvorgänge sehr schwierig einzustellen | 1 | nein | nein |  | - | kl. Oval | Asphalt | Beschleunigungsfahrt | 0 km/h - x | 57 km/h | - | - | 1 m/s² | 0 m/s² |  | nass | a=0,53 |  | 117-220
| 119_3 | Beschleunigungsfahrt Asphalt nass 1 m/s² | 28.08.2020_10_20 |  |  | ja |  |  | - | kl. Oval | Asphalt | Beschleunigungsfahrt | 0 km/h - x | 53 km/h |  |  | 1 m/s² | 0 m/s² |  | nass |  |  | 36-150
| 120 | Beschleunigungsfahrt Asphalt nass 2 m/s² | Rekorder_2020-09-01_11-17-19 |  | 2 | ja | nein |  | - | kl. Oval | Asphalt | Beschleunigungsfahrt | 0 km/h - x | 70 km/h (66,2 km/h) | - | - | 2 m/s² | 0 m/s² |  | nass | a=0,58 |  | 107-173
| 120_2 | Beschleunigungsfahrt Asphalt nass 2 m/s² | 28.08.2020_10_22 | [5 empty] | - | kl. Oval | Asphalt | Beschleunigungsfahrt | 0 km/h - x |  |  |  | 2 m/s² | 0 m/s² |  | nass
| 121 | Beschleunigungsfahrt Asphalt nass 3 m/s² | [6 empty] | - | kl. Oval | Asphalt | Beschleunigungsfahrt | 0 km/h - x |  | - | - | 3 m/s² | 0 m/s² |  | nass
| 122 | Beschleunigungsfahrt Asphalt nass max m/s² | Rekorder_2020-09-01_11-19-16 |  | 2 | ja | nein |  | - | kl. Oval | Asphalt | Beschleunigungsfahrt | 0 km/h - x | 80 km/h (76,2 km/h) | - | - | max m/s² | 0 m/s² |  | nass | a=0,76 |  | 110-189
| 122_2 | Beschleunigungsfahrt Asphalt nass max m/s² | 27.08.2020_14_36 | [5 empty] | - | kl. Oval | Asphalt | Beschleunigungsfahrt | 0 km/h - x | 75,4 km/h |  |  | max m/s² | 0 m/s² |  | nass |  | anfang zuschneiden | 8-185
| 122_3 | Beschleunigungsfahrt Asphalt nass max m/s² | 28.08.2020_10_22 | [5 empty] | - | kl. Oval | Asphalt | Beschleunigungsfahrt | 0 km/h - x | 69 km/h |  |  | max m/s² | 0 m/s² |  | nass |  |  | 118-303
| 122_4 | Beschleunigungsfahrt Asphalt nass max m/s² | 28.08.2020_10_25 | [5 empty] | - | kl. Oval | Asphalt | Beschleunigungsfahrt | 0 km/h - x |  |  |  | max m/s² | 0 m/s² |  | nass |  |  | 102-236
| 123 | Beschleunigungsfahrt Beton nass 1 m/s² | Rekorder_2020-09-01_11-57-46 | 2. Messung 0 - 55 km/h | 2 | ja | nein |  | - | kl. Oval | Beton | Beschleunigungsfahrt | 0 km/h - x | 55 km/h | - | - | 1 m/s² | 0 m/s² |  | nass | a=0,38 |  | 442-854
| 123_2 | Beschleunigungsfahrt Beton nass 1 m/s² | 27.08.2020_14_46 | Messung Langsam gestartet | 1 | nein | nein |  | - | kl. Oval | Beton | Beschleunigungsfahrt | 0 km/h - x | 68 km/h | - | - | 1 m/s² | 0 m/s² |  | nass | Beschleunigung teilweise über 2 m/s^2 |  | 715-1051
| 123_3 | Beschleunigungsfahrt Beton nass 1 m/s² | 28.08.2020_12_10 | [5 empty] | - | kl. Oval | Beton | Beschleunigungsfahrt | 0 km/h - x | 63 km/h |  |  | 1 m/s² | 0 m/s² |  | nass | Video nicht vorhanden |  | 630-952
| 124 | Beschleunigungsfahrt Beton nass 2 m/s² | Rekorder_2020-09-01_11-59-59 | 1. Messung: kurzzeitig ASR zu Beginn, 2. Messung: 0 - 70 km/h | 2 | ja | nein |  | - | kl. Oval | Beton | Beschleunigungsfahrt | 0 km/h - x | 70 km/h | - | - | 2 m/s² | 0 m/s² |  | nass | a=0,61 |  | 362-734
| 124_2 | Beschleunigungsfahrt Beton nass 2 m/s² | 28.08.2020_12_12 | [5 empty] | - | kl. Oval | Beton | Beschleunigungsfahrt | 0 km/h - x | 65 km/h |  |  | 2 m/s² | 0 m/s² |  | nass | Video nicht vorhanden |  | 594-1025
| 125 | Beschleunigungsfahrt Beton nass 3 m/s² | [6 empty] | - | kl. Oval | Beton | Beschleunigungsfahrt | 0 km/h - x |  | - | - | 3 m/s² | 0 m/s² |  | nass
| 126 | Beschleunigungsfahrt Beton nass max m/s² | Rekorder_2020-09-01_12-01-55 | 2. Messung: 0 - 75 km/h | 2 | ja | nein |  | - | kl. Oval | Beton | Beschleunigungsfahrt | 0 km/h - x | 75 km/h | - | - | max m/s² | 0 m/s² |  | nass | a=0,77 |  | 415-856
| 126_2 | Beschleunigungsfahrt Beton nass max m/s² | 27.08.2020_14_48 |  | 1 | nein | nein |  | - | kl. Oval | Beton | Beschleunigungsfahrt | 0 km/h - x | 82 km/h | - | - | max m/s² | 0 m/s² |  | nass |  | Anfang zuschneiden? bis 5 Sekunden Stillstand | 561-978
| 126_3 | Beschleunigungsfahrt Beton nass max m/s² | 28.08.2020_12_14 | [5 empty] | - | kl. Oval | Beton | Beschleunigungsfahrt | 0 km/h - x | 75 km/h |  |  | max m/s² | 0 m/s² |  | nass | Video nicht vorhanden |  | 467-1006
| 127 | Beschleunigungsfahrt Blaubasalt nass 1 m/s² | 27.08.2020_15_02 | Nach kurzer Zeit ASR | 1 | nein | nein |  | - | kl. Oval | Blaubasalt | Beschleunigungsfahrt | 0 km/h - x | 61 km/h | - | - | 1 m/s² | 0 m/s² |  | nass |  |  | 97-386
| 128 | Beschleunigungsfahrt Blaubasalt nass 2 m/s² | [6 empty] | - | kl. Oval | Blaubasalt | Beschleunigungsfahrt | 0 km/h - x |  | - | - | 2 m/s² | 0 m/s² |  | nass
| 129 | Beschleunigungsfahrt Blaubasalt nass 3 m/s² | [6 empty] | - | kl. Oval | Blaubasalt | Beschleunigungsfahrt | 0 km/h - x |  | - | - | 3 m/s² | 0 m/s² |  | nass
| 130 | Beschleunigungsfahrt Blaubasalt nass max m/s² | 27.08.2020_15_04 |  | 1 | nein | nein |  | - | kl. Oval | Blaubasalt | Beschleunigungsfahrt | 0 km/h - x | 50 km/h | - | - | max m/s² | 0 m/s² |  | nass |  |  | 92-427
| 131 | Verzögerungsfahrt Asphalt nass -1 m/s² | Rekorder_2020-09-01_11-04-54 | [5 empty] | - | kl. Oval | Asphalt | Verzögerungsfahrt | 80 km/h - 0 |  |  |  | -1 m/s² | 0 m/s² |  | nass | a=-0,74 |  | 0-200
| 131_2 | Verzögerungsfahrt Asphalt nass -1 m/s² | Rekorder_2020-09-01_11-11-16 | nach der 2. Messung wurde der rechte Hella Sensor getauscht | 5 | ja | nein |  | - | kl. Oval | Asphalt | Verzögerungsfahrt | 80 km/h - 0 |  | - | - | -1 m/s² | 0 m/s² |  | nass | a=-0,74 |  | 0-181
| 131_3 | Verzögerungsfahrt Asphalt nass -1 m/s² | 28.08.2020_07_52 | [5 empty] | - | kl. Oval | Asphalt | Verzögerungsfahrt | 80 km/h - 0 |  |  |  | -1 m/s² | 0 m/s² |  | nass |  | Anfang zuschneiden | 0-72
| 131_4 | Verzögerungsfahrt Asphalt nass -1 m/s² | 28.08.2020_10_29 | [5 empty] | - | kl. Oval | Asphalt | Verzögerungsfahrt | 80 km/h - 0 |  |  |  | -1 m/s² | 0 m/s² |  | nass |  |  | 3-210
| 131_5 | Verzögerungsfahrt Asphalt nass -2 m/s² | 28.08.2020_11_24 | [5 empty] | - | kl. Oval | Asphalt | Verzögerungsfahrt | 80 km/h - 0 |  |  |  | -2 m/s² | 0 m/s² |  | nass | Beschleunigungsmessung fehlt | ja | 0-198
| 132 | Verzögerungsfahrt Asphalt nass -2 m/s² |  | mittelstarke Bremsung, kein ABS, 2. Messung mit ausgetauschtem Hella Sensor rechts | 2 | ja | nein |  | - | kl. Oval | Asphalt | Verzögerungsfahrt | 80 km/h - 0 |  | - | - | -2 m/s² | 0 m/s² |  | nass
| 132_2 | Verzögerungsfahrt Asphalt nass -2 m/s² | 28.08.2020_07_54 | [5 empty] | - | kl. Oval | Asphalt | Verzögerungsfahrt | 80 km/h - 0 |  |  |  | -2 m/s² | 0 m/s² |  | nass |  | Ende zuschneiden | 6-56
| 132_3 | Verzögerungsfahrt Asphalt nass -2 m/s² | 28.08.2020_10_31 | [5 empty] | - | kl. Oval | Asphalt | Verzögerungsfahrt | 80 km/h - 0 |  |  |  | -2 m/s² | 0 m/s² |  | nass |  | Ende zuschneiden | 3-163
| 132_4 | Verzögerungsfahrt Asphalt nass -2 m/s² | 28.08.2020_11_25 | [5 empty] | - | kl. Oval | Asphalt | Verzögerungsfahrt | 80 km/h - 0 |  |  |  | -2 m/s² | 0 m/s² |  | nass | am Ende wird wieder beschleunigt, Geschwindigkeit geht rauf | ja/zuschneiden | 0-367
| 133 | Verzögerungsfahrt Asphalt nass -3 m/s² | 28.08.2020_07_56 | stärkere Verzögerung, kein ABS | 1 | nein | nein |  | - | kl. Oval | Asphalt | Verzögerungsfahrt | 80 km/h - 0 |  | - | - | -3 m/s² | 0 m/s² |  | nass |  | Ende zuschneiden | 21-72
| 134 | Verzögerungsfahrt Asphalt nass -max m/s² | Rekorder_2020-09-01_11-15-23 | starke Verzögerung mit ABS | 2 | ja | nein |  | - | kl. Oval | Asphalt | Verzögerungsfahrt | 80 km/h - 0 | 0 km/h | - | - | -max m/s² | 0 m/s² |  | nass | a=-3,09 Verlauf zuschneiden |  | 26-208
| 134_2 | Verzögerungsfahrt Asphalt nass -max m/s² | 28.08.2020_07_58 | [5 empty] | - | kl. Oval | Asphalt | Verzögerungsfahrt | 80 km/h - 0 |  |  |  | -max m/s² | 0 m/s² |  | nass |  | Ende zuschneiden | 33-98
| 134_3 | Verzögerungsfahrt Asphalt nass -max m/s² | 28.08.2020_11_27 | [5 empty] | - | kl. Oval | Asphalt | Verzögerungsfahrt | 80 km/h - 0 |  |  |  | -max m/s² | 0 m/s² |  | nass |  | Ende zuschneiden | 0-117
| 135 | Verzögerungsfahrt Beton nass -1 m/s² | Rekorder_2020-09-01_11-46-24 | 80 - 10 km/h | 2 | ja | nein |  | - | kl. Oval | Beton | Verzögerungsfahrt | 80 km/h - 0 | 10 km/h | - | - | -1 m/s² | 0 m/s² |  | nass | a=0,95 |  | 0-637
| 135_2 | Verzögerungsfahrt Beton nass -1 m/s² | 28.08.2020_12_17 | [5 empty] | - | kl. Oval | Beton | Verzögerungsfahrt | 80 km/h - 0 |  |  |  | -1 m/s² | 0 m/s² |  | nass |  |  | 0-775
| 136 | Verzögerungsfahrt Beton nass -2 m/s² | Rekorder_2020-09-01_11-48-06 |  | 2 | ja | nein |  | - | kl. Oval | Beton | Verzögerungsfahrt | 80 km/h - 0 |  | - | - | -2 m/s² | 0 m/s² |  | nass | a=1,7 |  | 0-682
| 136_2 | Verzögerungsfahrt Beton nass -2 m/s² | 28.08.2020_12_19 | [5 empty] | - | kl. Oval | Beton | Verzögerungsfahrt | 80 km/h - 0 |  |  |  | -2 m/s² | 0 m/s² |  | nass | Anfangsgeschwindigkeit nur 72 km/h | Ende zuschneiden | 546-859
| 137 | Verzögerungsfahrt Beton nass -3 m/s² | [6 empty] | - | kl. Oval | Beton | Verzögerungsfahrt | 80 km/h - 0 |  | - | - | -3 m/s² | 0 m/s² |  | nass
| 138 | Verzögerungsfahrt Beton nass -max m/s² | Rekorder_2020-09-01_11-49-52 |  | 2 | ja | nein |  | - | kl. Oval | Beton | Verzögerungsfahrt | 80 km/h - 0 |  | - | - | -max m/s² | 0 m/s² |  | nass | a=1,55 Verlauf zuschneiden |  | 0-634
| 138_2 | Verzögerungsfahrt Beton nass -max m/s² | 28.08.2020_12_21 | [5 empty] | - | kl. Oval | Beton | Verzögerungsfahrt | 80 km/h - 0 |  |  |  | -max m/s² | 0 m/s² |  | nass |  | Anfang/Ende zuschneiden | 0-865
| 139 | Verzögerungsfahrt Blaubasalt nass -1 m/s² | Rekorder_2020-09-01_12-26-43 | 1: ABS war voll aktiv, 2:ABS sehr aktiv | 2 | ja | nein |  | - | kl. Oval | Blaubasalt | Verzögerungsfahrt | 80 km/h - 0 |  | - | - | -1 m/s² | 0 m/s² |  | nass | a=1,16 zuschneiden |  | 0-250
| 139_2 | Verzögerungsfahrt Blaubasalt nass -1 m/s² | 28.08.2020_12_27 | [5 empty] | - | kl. Oval | Blaubasalt | Verzögerungsfahrt | 80 km/h - 0 |  |  |  | -1 m/s² | 0 m/s² |  | nass |  | zuschneiden | 0-218
| 140 | Verzögerungsfahrt Blaubasalt nass -2 m/s² | [6 empty] | - | kl. Oval | Blaubasalt | Verzögerungsfahrt | 80 km/h - 0 |  | - | - | -2 m/s² | 0 m/s² |  | nass
| 141 | Verzögerungsfahrt Blaubasalt nass -3 m/s² | [6 empty] | - | kl. Oval | Blaubasalt | Verzögerungsfahrt | 80 km/h - 0 |  | - | - | -3 m/s² | 0 m/s² |  | nass
| 142 | Verzögerungsfahrt Blaubasalt nass -max m/s² | Rekorder_2020-09-01_12-28-34 | extrem langer Bremsweg, ABS voll aktiv | 1 | ja | nein |  | - | kl. Oval | Blaubasalt | Verzögerungsfahrt | 80 km/h - 0 |  | - | - | -max m/s² | 0 m/s² |  | nass | a=1,08 zuschneiden |  | 0-100
| 143 | µ-Split (Blaubasalt) Beton nass 30 km/h 710 rpm | [6 empty] | 20 s | kl. Oval | Beton | µ-Split (Blaubasalt) | 30 km/h |  | 710 rpm | 10 | 0 m/s² | 0 m/s² |  | nass
| 144 | µ-Split (Blaubasalt) Beton nass 30 km/h 930 rpm | [6 empty] | 20 s | kl. Oval | Beton | µ-Split (Blaubasalt) | 30 km/h |  | 930 rpm | 9 | 0 m/s² | 0 m/s² |  | nass
| 145 | µ-Split (Blaubasalt) Beton nass 50 km/h 890 rpm | [6 empty] | 15 s | kl. Oval | Beton | µ-Split (Blaubasalt) | 50 km/h |  | 890 rpm | 11 | 0 m/s² | 0 m/s² |  | nass
| 146 | µ-Split (Blaubasalt) Beton nass 50 km/h 930 rpm | [6 empty] | 15 s | kl. Oval | Beton | µ-Split (Blaubasalt) | 50 km/h |  | 930 rpm | 11 | 0 m/s² | 0 m/s² |  | nass
| 147 | µ-Split (Blaubasalt) Beton nass 80 km/h 1075 rpm | [6 empty] | 10 s | kl. Oval | Beton | µ-Split (Blaubasalt) | 80 km/h |  | 1075 rpm | 12 | 0 m/s² | 0 m/s² |  | nass
| 148 | µ-Split (Blaubasalt) Beton nass 80 km/h 1150 rpm | [6 empty] | 10 s | kl. Oval | Beton | µ-Split (Blaubasalt) | 80 km/h |  | 1150 rpm | 12 | 0 m/s² | 0 m/s² |  | nass
| 149 | µ-Split (Asphalt) Blaubasalt nass 30 km/h 710 rpm | [6 empty] | 20 s | kl. Oval | Blaubasalt | µ-Split (Asphalt) | 30 km/h |  | 710 rpm | 10 | 0 m/s² | 0 m/s² |  | nass
| 150 | µ-Split (Asphalt) Blaubasalt nass 30 km/h 930 rpm | [6 empty] | 20 s | kl. Oval | Blaubasalt | µ-Split (Asphalt) | 30 km/h |  | 930 rpm | 9 | 0 m/s² | 0 m/s² |  | nass
| 151 | µ-Split (Asphalt) Blaubasalt nass 50 km/h 890 rpm | [6 empty] | 15 s | kl. Oval | Blaubasalt | µ-Split (Asphalt) | 50 km/h |  | 890 rpm | 11 | 0 m/s² | 0 m/s² |  | nass
| 152 | µ-Split (Asphalt) Blaubasalt nass 50 km/h 930 rpm | [6 empty] | 15 s | kl. Oval | Blaubasalt | µ-Split (Asphalt) | 50 km/h |  | 930 rpm | 11 | 0 m/s² | 0 m/s² |  | nass
| 153 | µ-Split (Asphalt) Blaubasalt nass 80 km/h 1075 rpm | [6 empty] | 10 s | kl. Oval | Blaubasalt | µ-Split (Asphalt) | 80 km/h |  | 1075 rpm | 12 | 0 m/s² | 0 m/s² |  | nass
| 154 | µ-Split (Asphalt) Blaubasalt nass 80 km/h 1150 rpm | [6 empty] | 10 s | kl. Oval | Blaubasalt | µ-Split (Asphalt) | 80 km/h |  | 1150 rpm | 12 | 0 m/s² | 0 m/s² |  | nass
| 155 | Sinus-Fahrt (langsam) nass 30 km/h | Rekorder_2020-09-01_12-19-25 |  | 5 | ja | nein |  | 20 s | Fahrdyn.Fl. | Asphalt | Sinus-Fahrt (langsam) | 30 km/h |  | - | - | 0 m/s² | - |  | nass | Geschwindigkeit stimmt nicht überein, Video fehlt | ja
| 155_2 | Sinus-Fahrt (langsam) nass 30 km/h | Rekorder_2020-09-01_12-21-14 |  |  | ja | nein |  | 20 s | Fahrdyn.Fl. | Asphalt | Sinus-Fahrt (langsam) | 30 km/h |  | - | - | 0 m/s² | - |  | nass | Geschwindigkeit stimmt nicht überein, Video fehlt | ja
| 155_3 | Sinus-Fahrt (langsam) nass 30 km/h | 28.08.2020_08_03 | langsame Lenkbewegung |  |  |  |  | 20 s | Fahrdyn.Fl. | Asphalt | Sinus-Fahrt (langsam) | 30 km/h |  |  |  | 0 m/s² | - |  | nass
| 155_4 | Sinus-Fahrt (langsam) nass 30 km/h | 28.08.2020_11_29 | [5 empty] | 20 s | Fahrdyn.Fl. | Asphalt | Sinus-Fahrt (langsam) | 30 km/h |  |  |  | 0 m/s² | - |  | nass |  |  | 0-310
| 155_5 | Sinus-Fahrt (schnell) nass 50 km/h | 28.08.2020_11_34 | [5 empty] | 15 s | Fahrdyn.Fl. | Asphalt | Sinus-Fahrt (schnell) | 50 km/h |  |  |  | 0 m/s² | - |  | nass | Geschwnidigkeit ist nicht wie bei den anderen Is 30 sondern schwankt stark um 70 km/h. Geschwindigkeit nimmt man im Video als weniger war | ja | 0-141
| 156 | Sinus-Fahrt (schnell) nass 50 km/h | Rekorder_2020-09-01_11-21-05 |  | 5 | ja | nein |  | 15 s | Fahrdyn.Fl. | Asphalt | Sinus-Fahrt (schnell) | 50 km/h |  | - | - | 0 m/s² | - |  | nass | Geschwindigkeit gegen ende 54 km/h. Querb._max = 4,62 |  | 20-184
| 156_2 | Sinus-Fahrt (schnell) nass 50 km/h | Rekorder_2020-09-01_11-22-49 | IMAR wurde bei 1. Messung rekalibriert |  | ja | nein |  | 15 s | Fahrdyn.Fl. | Asphalt | Sinus-Fahrt (schnell) | 50 km/h |  | - | - | 0 m/s² | - |  | nass | v_max=55 km/h Querb._max=7,7 |  | 0-206
| 156_3 | Sinus-Fahrt (schnell) nass 50 km/h | 28.08.2020_08_05 | langsame Lenkbewegung |  |  |  |  | 15 s | Fahrdyn.Fl. | Asphalt | Sinus-Fahrt (schnell) | 50 km/h |  |  |  | 0 m/s² | - |  | nass | vergleich mit den anderen Fahrten ob schnell oder langsam
| 156_4 | Sinus-Fahrt (schnell) nass 50 km/h | 28.08.2020_11_32 | [5 empty] | 15 s | Fahrdyn.Fl. | Asphalt | Sinus-Fahrt (schnell) | 50 km/h |  |  |  | 0 m/s² | - |  | nass | Geschwnidigkeit nimmt am Ende zu, am Ende auf Blaubasalt, zuschneiden | zuschneiden | 0-200
| 156_5 | Sinus-Fahrt (schnell) nass 50 km/h | 28.08.2020_11_44 | [5 empty] | 15 s | Fahrdyn.Fl. | Asphalt | Sinus-Fahrt (schnell) | 50 km/h |  |  |  | 0 m/s² | - |  | nass |  |  | 0-248
| 601 | Sinus-Fahrt (schnell) nass 50 km/h | Rekorder_2020-09-01_11-51-44 | Vorschlag | 1 |  |  |  | 15 s | Fahrdyn.Fl. | Beton | Sinus-Fahrt (schnell) | 50 km/h |  | - | - | 0 m/s² | - |  | nass | Geschwindigkeit variiert um 3 km/h | zuschneiden | 0-743
| 602 | Sinus-Fahrt (schnell) nass 50 km/h | Rekorder_2020-09-01_11-53-28 | Vorschlag | 1 |  |  |  | 15 s | Fahrdyn.Fl. | Beton | Sinus-Fahrt (schnell) | 50 km/h |  | - | - | 0 m/s² | - |  | nass | Geschwindigkeit teilweise bei 53 km/h | zuschneiden | 0-775
| 157 | Sweep nass 30 km/h | 28.08.2020_11_46 |  | 1 | ja | nein |  | 20 s | Fahrdyn.Fl. | Asphalt | Sweep | 30 km/h |  | - | - | 0 m/s² | - |  | nass | Geschwindigkeit am Anfang zu hoch
| 157_2 | Sweep nass 30 km/h | wieder weiß gemacht 157-162 |  | 1 | ja | nein |  | 20 s | Fahrdyn.Fl. | Asphalt | Sweep | 30 km/h |  | - | - | 0 m/s² | - |  | nass
| 158 | Sweep nass 50 km/h | 28.08.2020_11_48 |  | 1 | ja | nein |  | 15 s | Fahrdyn.Fl. | Asphalt | Sweep | 50 km/h |  | - | - | 0 m/s² | - |  | nass | Gegen Ende nimmt die Schwingung der Beschleunigung in X und Z Richtung zu, vielleicht zuschneiden |  | 0-200
| 158_2 | Sweep nass 50 km/h |  |  | 1 | ja | nein |  | 15 s | Fahrdyn.Fl. | Asphalt | Sweep | 50 km/h |  | - | - | 0 m/s² | - |  | nass
| 159 | nass FALSE | [6 empty] | - | FALSE | [6 empty] | FALSE | - |  | nass
| 159_2 | Stat. Kreisfahrt (links) nass | [6 empty] | 20 s | Fahrdyn.Fl. | Asphalt | Stat. Kreisfahrt (links) | 30 km/h |  | - | - | 0 m/s² | - |  | nass
| 160 | Stat. Kreisfahrt (links) nass | [6 empty] | 20 s | Fahrdyn.Fl. | Asphalt | Stat. Kreisfahrt (links) | 30 km/h |  | - | - | 0 m/s² | - |  | nass
| 161 | Stat. Kreisfahrt (rechts) nass |  | R60 m | 1 | ja | nein |  | 20 s | Fahrdyn.Fl. | Asphalt | Stat. Kreisfahrt (rechts) | 30 km/h |  | - | - | 0 m/s² | - |  | nass
| 161_2 | Stat. Kreisfahrt (rechts) nass | wieder weiß gemacht 157-161 | R60 m | 1 | ja | nein |  | 20 s | Fahrdyn.Fl. | Asphalt | Stat. Kreisfahrt (rechts) | 30 km/h |  | - | - | 0 m/s² | - |  | nass
| 162 | Stat. Kreisfahrt (rechts) nass | 28.08.2020_12_00 | 4 m/s² nicht ganz geschafft | 1 | ja | nein |  | 20 s | Fahrdyn.Fl. | Asphalt | Stat. Kreisfahrt (rechts) | 30 km/h |  | - | - | 0 m/s² | - |  | nass | Geschwindigkeit bei 36 und nicht 30 km/h, geringe Wasserfilmhöhe für einen nassen Belag, Video nicht vorhanden deshalb fraglich ob wirklich nass oder trocken | ja | 11-14
| 614 | Spurwechsel Asphalt nass 30 km/h | Rekorder_2020-09-01_11-24-57 | Vorschlag | 1 |  |  |  | 20 s | kl. Oval | Asphalt | Spurwechsel | 30 km/h |  | - | - | 0 m/s² | - |  | nass | am Anfang noch auf trockenem Grund | zuschneiden | 0-190
| 615 | Spurwechsel Asphalt nass 50 km/h | Rekorder_2020-09-01_11-27-34 | Vorschlag | 1 |  |  |  | 15 s | kl. Oval | Asphalt | Spurwechsel | 50 km/h |  | - | - | 0 m/s² | - |  | nass |  |  | 114-180
| 616 | Spurwechsel Asphalt nass 50 km/h | Rekorder_2020-09-01_11-29-35 | Vorschlag | 1 |  |  |  | 15 s | kl. Oval | Asphalt | Spurwechsel | 50 km/h |  | - | - | 0 m/s² | - |  | nass | am Anfang auf trockenem Grund | zuschneiden | 0-195
| 617 | Spurwechsel Asphalt nass 50 km/h | Rekorder_2020-09-01_11-31-36 | Vorschlag | 1 |  |  |  | 15 s | kl. Oval | Asphalt | Spurwechsel | 50 km/h |  | - | - | 0 m/s² | - |  | nass | Am Anfang noch auf trockenem Grund, Geschwindigkeit teilweise zu hoch | zuschneiden | 0-197
| 611 | Spurwechsel Beton nass 50 km/h | Rekorder_2020-09-01_11-55-22 | Vorschlag | 1 |  |  |  | 15 s | kl. Oval | Beton | Spurwechsel | 50 km/h |  | - | - | 0 m/s² | - |  | nass | Am Anfang noch auf trockenem Grund | zuschneiden | 0-717
| 612 | Spurwechsel Blaubasalt nass 50 km/h | Rekorder_2020-09-01_12-23-11 | Vorschlag | 1 |  |  |  | 15 s | kl. Oval | Blaubasalt | Spurwechsel | 50 km/h |  | - | - | 0 m/s² | - |  | nass | wahrscheinlich zu Beginn auf trockenem Grund, kein Video verfügbar | zuschneiden | 7-208
| 613 | Spurwechsel Blaubasalt nass 50 km/h | Rekorder_2020-09-01_12-24-56 | Vorschlag | 1 |  |  |  | 15 s | kl. Oval | Blaubasalt | Spurwechsel | 50 km/h |  | - | - | 0 m/s² | - |  | nass | wahrscheinlich zu Beginn auf trockenem Grund, kein Video verfügbar, Geschwindigkeit teilweise sehr niedrig (42 km/h) | zuschneiden | 0-239
| 619 | Klothoid (links) 37 km/h | Rekorder_2020-09-01_13-53-06 | Vorschlag | 1 |  |  |  | - | Fahrdyn.Fl. | Asphalt | Klothoid (links) | 37 km/h |  | - | - | 0 m/s² | - |  |  | die Fahrt scheint erst sehr spät zu beginnen | zuschneiden | 0
| 620 | Klothoid (links) 37 km/h | Rekorder_2020-09-01_13-54-09 | Vorschlag | 1 |  |  |  | - | Fahrdyn.Fl. | Asphalt | Klothoid (links) | 37 km/h |  | - | - | 0 m/s² | - |  |  | Geschwindigkeitseinbruch gegen Ende der Messung | zuschneiden | 0
| 622 | Klothoid (rechts) 37 km/h | Rekorder_2020-09-01_13-54-55 | Vorschlag | 1 |  |  |  | - | Fahrdyn.Fl. | Asphalt | Klothoid (rechts) | 37 km/h |  | - | - | 0 m/s² | - |  |  | Geschwindigkeitseinbruch gegen Ende und zwischendurch zu hohe Geschwindigkeit |  | 0
| 623 | Klothoid (rechts) 37 km/h | Rekorder_2020-09-01_13-55-37 | Vorschlag | 1 |  |  |  | - | Fahrdyn.Fl. | Asphalt | Klothoid (rechts) | 37 km/h |  | - | - | 0 m/s² | - |  |  | Geschwindigkeitseinbruch gegen Ende und zwischendurch zu hohe Geschwindigkeit |  | 0
| 163 | Stillstand Motor aus trocken leer | [6 empty] | 60 s | kl. Oval | Asphalt | Stillstand Motor aus | 0 km/h |  | - | 0 | 0 m/s² | 0 m/s² | leer | trocken
| 164 | Stillstand Leerlauf trocken leer | [6 empty] | 60 s | kl. Oval | Asphalt | Stillstand Leerlauf | 0 km/h |  | - | 0 | 0 m/s² | 0 m/s² | leer | trocken
| 165 | Stillstand Drehzahl trocken 710 rpm leer | [6 empty] | 60 s | kl. Oval | Asphalt | Stillstand Drehzahl | 0 km/h |  | 710 rpm | 0 | 0 m/s² | 0 m/s² | leer | trocken
| 166 | Stillstand Drehzahl trocken 890 rpm leer | [6 empty] | 60 s | kl. Oval | Asphalt | Stillstand Drehzahl | 0 km/h |  | 890 rpm | 0 | 0 m/s² | 0 m/s² | leer | trocken
| 167 | Stillstand Drehzahl trocken 930 rpm leer | [6 empty] | 60 s | kl. Oval | Asphalt | Stillstand Drehzahl | 0 km/h |  | 930 rpm | 0 | 0 m/s² | 0 m/s² | leer | trocken
| 168 | Stillstand Drehzahl trocken 1075 rpm leer | [6 empty] | 60 s | kl. Oval | Asphalt | Stillstand Drehzahl | 0 km/h |  | 1075 rpm | 0 | 0 m/s² | 0 m/s² | leer | trocken
| 169 | Stillstand Drehzahl trocken 1150 rpm leer | [6 empty] | 60 s | kl. Oval | Asphalt | Stillstand Drehzahl | 0 km/h |  | 1150 rpm | 0 | 0 m/s² | 0 m/s² | leer | trocken
| 170 | Konstantfahrt Asphalt feucht 30 km/h 710 rpm leer | Rekorder_2020-09-03_07-50-47 | Erste Fahrt am Morgen, Tau auf der Fahrbahn | 1 | ja | ja |  | 20 s | kl. Oval | Asphalt | Konstantfahrt | 30 km/h |  | 710 rpm | 10 | 0 m/s² | 0 m/s² | leer | feucht | Drehzahl zu hoch, Gangwechsel während der Konstantfahrt |  | 0-41
| 171 | Konstantfahrt Asphalt trocken 30 km/h 930 rpm leer | [6 empty] | 20 s | kl. Oval | Asphalt | Konstantfahrt | 30 km/h |  | 930 rpm | 9 | 0 m/s² | 0 m/s² | leer | trocken
| 172 | Konstantfahrt Asphalt feucht 50 km/h 890 rpm leer | Rekorder_2020-09-03_07-52-55 |  | 1 | ja | ja |  | 15 s | kl. Oval | Asphalt | Konstantfahrt | 50 km/h |  | 890 rpm | 11 | 0 m/s² | 0 m/s² | leer | feucht |  | ja cutten | 0-30
| 173 | Konstantfahrt Asphalt trocken 50 km/h 930 rpm leer | [6 empty] | 15 s | kl. Oval | Asphalt | Konstantfahrt | 50 km/h |  | 930 rpm | 11 | 0 m/s² | 0 m/s² | leer | trocken
| 174 | Konstantfahrt Asphalt feucht 80 km/h 1075 rpm leer | Rekorder_2020-09-03_07-54-36 |  | 2 | ja | ja |  | 10 s | kl. Oval | Asphalt | Konstantfahrt | 80 km/h |  | 1075 rpm | 12 | 0 m/s² | 0 m/s² | leer | feucht | Drehzahl eher bei 1150 RPM | schneiden | 0-17
| 174 | Konstantfahrt Asphalt feucht 80 km/h 1075 rpm leer | Rekorder_2020-09-03_07-56-06 |  | 2 |  |  |  | 10 s | kl. Oval | Asphalt | Konstantfahrt | 80 km/h |  | 1075 rpm | 12 | 0 m/s² | 0 m/s² | leer | feucht | Drehzahl eher bei 1150 RPM
| 175 | Konstantfahrt Asphalt trocken 80 km/h 1150 rpm leer | [6 empty] | 10 s | kl. Oval | Asphalt | Konstantfahrt | 80 km/h |  | 1150 rpm | 12 | 0 m/s² | 0 m/s² | leer | trocken
| 176 | Konstantfahrt Beton trocken 30 km/h 710 rpm leer | Rekorder_2020-09-03_08-20-57 |  | 1 | ja | ja | noch leichte Restfeuchte | 20 s | kl. Oval | Beton | Konstantfahrt | 30 km/h |  | 710 rpm | 10 | 0 m/s² | 0 m/s² | leer | trocken | Geschwindigkeit anfangs viel zu hoch, Drehzahl über die gesamte Messung hinweg eher bei 1000 rpm, Schaltvorgang am Anfang (10->9), anfangs noch auf Asphalt | Erste Sekunden Cutten | 0
| 177 | Konstantfahrt Beton trocken 30 km/h 930 rpm leer | [6 empty] | 20 s | kl. Oval | Beton | Konstantfahrt | 30 km/h |  | 930 rpm | 9 | 0 m/s² | 0 m/s² | leer | trocken
| 178 | Konstantfahrt Beton trocken 50 km/h 890 rpm leer | Rekorder_2020-09-03_08-23-00 |  | 1 | ja | ja |  | 15 s | kl. Oval | Beton | Konstantfahrt | 50 km/h |  | 890 rpm | 11 | 0 m/s² | 0 m/s² | leer | trocken | Drehzahl bei 950 RPM |  | 0
| 178_2 | Konstantfahrt Gegengerade trocken 50 km/h 890 rpm leer | vermutlich: Rekorder_2020-09-03_08-23-53 | Geschwindigkeit? | 1 | ja | ja |  | 15 s | kl. Oval | Gegengerade | Konstantfahrt | 50 km/h |  | 890 rpm | 11 | 0 m/s² | 0 m/s² | leer | trocken | Geschwindigkeit am Anfang und am Ende viel zu hoch / Messung zuschneiden oder nicht zu gebrauchen? | ja (zuschneiden?) | 0
| 179 | Konstantfahrt Beton trocken 50 km/h 930 rpm leer | [6 empty] | 15 s | kl. Oval | Beton | Konstantfahrt | 50 km/h |  | 930 rpm | 11 | 0 m/s² | 0 m/s² | leer | trocken
| 180 | Konstantfahrt Beton trocken 80 km/h 1075 rpm leer | Rekorder_2020-09-03_08-24-51 |  | 2 | ja | ja |  | 10 s | kl. Oval | Beton | Konstantfahrt | 80 km/h |  | 1075 rpm | 12 | 0 m/s² | 0 m/s² | leer | trocken | Drehzahl 1170 rpm, anfangs noch auf Asphalt |  | 0
| 180_2 | Konstantfahrt Beton trocken 80 km/h 1075 rpm leer |  |  | 2 |  |  |  | 10 s | kl. Oval | Beton | Konstantfahrt | 80 km/h |  | 1075 rpm | 12 | 0 m/s² | 0 m/s² | leer | trocken | Drehzahl 1160 RPM, anfangs asphalt |  | 0
| 180_3 | Konstantfahrt Gegengerade trocken 80 km/h 1075 rpm leer | vermutlich: Rekorder_2020-09-03_08-25-35 | Geschwindigkeit? | 2 | ja | ja |  | 10 s | kl. Oval | Gegengerade | Konstantfahrt | 80 km/h |  | 1075 rpm | 12 | 0 m/s² | 0 m/s² | leer | trocken | Drehzahl liegt höher, Geschwindigkeit passt | zuschneiden | 0
| 181 | Konstantfahrt Beton trocken 80 km/h 1150 rpm leer | [6 empty] | 10 s | kl. Oval | Beton | Konstantfahrt | 80 km/h |  | 1150 rpm | 12 | 0 m/s² | 0 m/s² | leer | trocken
| 182 | Konstantfahrt Blaubasalt trocken 30 km/h 710 rpm leer | Rekorder_2020-09-03_08-49-09 |  | 1 | ja | ja |  | 20 s | kl. Oval | Blaubasalt | Konstantfahrt | 30 km/h |  | 710 rpm | 10 | 0 m/s² | 0 m/s² | leer | trocken | Geschwindigkeit teilweise über 32 km/h, Drehzahl 970 rpm, Gang 9, anfangs noch auf Asphalt |  | 0 - 34
| 183 | Konstantfahrt Blaubasalt trocken 30 km/h 930 rpm leer | [6 empty] | 20 s | kl. Oval | Blaubasalt | Konstantfahrt | 30 km/h |  | 930 rpm | 9 | 0 m/s² | 0 m/s² | leer | trocken
| 184 | Konstantfahrt Blaubasalt trocken 50 km/h 890 rpm leer | Rekorder_2020-09-03_08-51-10 |  | 1 | ja | ja | Einzelne Stellen noch etwas feucht | 15 s | kl. Oval | Blaubasalt | Konstantfahrt | 50 km/h |  | 890 rpm | 11 | 0 m/s² | 0 m/s² | leer | trocken | Drehzahl 940 rpm, anfangs noch auf Asphalt | zuschneiden | 0 - 8
| 185 | Konstantfahrt Blaubasalt trocken 50 km/h 930 rpm leer | [6 empty] | 15 s | kl. Oval | Blaubasalt | Konstantfahrt | 50 km/h |  | 930 rpm | 11 | 0 m/s² | 0 m/s² | leer | trocken
| 186 | Konstantfahrt Blaubasalt trocken 80 km/h 1075 rpm leer | Rekorder_2020-09-03_08-52-49 |  | 2 | ja | ja |  | 10 s | kl. Oval | Blaubasalt | Konstantfahrt | 80 km/h |  | 1075 rpm | 12 | 0 m/s² | 0 m/s² | leer | trocken | Drehzahl 1170 rpm, anfangs noch auf Asphalt |  | 0 - 6
| 186_2 | Konstantfahrt Blaubasalt trocken 80 km/h 1075 rpm leer | Rekorder_2020-09-03_08-54-20 |  | 2 |  |  |  | 10 s | kl. Oval | Blaubasalt | Konstantfahrt | 80 km/h |  | 1075 rpm | 12 | 0 m/s² | 0 m/s² | leer | trocken | Drehzahl 1170 rpm, anfangs noch auf Asphalt |  | 0-35
| 187 | Konstantfahrt Blaubasalt trocken 80 km/h 1150 rpm leer | [6 empty] | 10 s | kl. Oval | Blaubasalt | Konstantfahrt | 80 km/h |  | 1150 rpm | 12 | 0 m/s² | 0 m/s² | leer | trocken
| 188 | Rollen (Leerlauf) Asphalt feucht 80 km/h - x leer | Rekorder_2020-09-03_07-57-36 | feuchte Fahrbahn | 1 | ja | ja |  | - | kl. Oval | Asphalt | Rollen (Leerlauf) | 80 km/h - x | 72 km/h | - | - | 0 m/s² | 0 m/s² | leer | feucht |  | zuschneiden | 0-22
| 188_2 | Rollen (Leerlauf) Asphalt feucht 70 km/h - x leer | Rekorder_2020-09-03_07-59-10 |  | 1 | ja | ja |  | - | kl. Oval | Asphalt | Rollen (Leerlauf) | 70 km/h - x | 62 km/h | - | - | 0 m/s² | 0 m/s² | leer | feucht | Gang zu Beginn drin | zuschneiden | 0-27
| 188_3 | Rollen (Leerlauf) Asphalt feucht 60 km/h - x leer | Rekorder_2020-09-03_08-00-48 |  | 1 | ja | ja |  | - | kl. Oval | Asphalt | Rollen (Leerlauf) | 60 km/h - x | 52 km/h | - | - | 0 m/s² | 0 m/s² | leer | feucht | Gang zu Beginn drin | zuschneiden | 0-32
| 189 | Rollen (Leerlauf) Beton trocken 80 km/h - x leer | Rekorder_2020-09-03_08-27-48 |  | 1 | ja | ja |  | - | kl. Oval | Beton | Rollen (Leerlauf) | 80 km/h - x | 72 km/h | - | - | 0 m/s² | 0 m/s² | leer | trocken | Gang zu Beginn drin, Anfangs auf Asphalt | zuschneiden | 0
| 189_2 | Rollen (Leerlauf) Beton trocken 70 km/h - x leer | Rekorder_2020-09-03_08-29-21 |  | 1 | ja | ja |  | - | kl. Oval | Beton | Rollen (Leerlauf) | 70 km/h - x | 63 km/h | - | - | 0 m/s² | 0 m/s² | leer | trocken | Gang zu Beginn drin, Anfangs auf Asphalt | zuschneiden | 0
| 189_3 | Rollen (Leerlauf) Beton trocken 60 km/h - x leer | Rekorder_2020-09-03_08-31-00 | Messung falsch benannt (289) | 1 | ja | ja |  | - | kl. Oval | Beton | Rollen (Leerlauf) | 60 km/h - x | 54 km/h | - | - | 0 m/s² | 0 m/s² | leer | trocken | Gang zu Beginn drin, Anfangs auf Asphalt | zuschneiden | 0
| 190 | Rollen (Leerlauf) Blaubasalt trocken 80 km/h - x leer | Rekorder_2020-09-03_08-55-52 |  | 1 | ja | ja |  | - | kl. Oval | Blaubasalt | Rollen (Leerlauf) | 80 km/h - x | 67 km/h | - | - | 0 m/s² | 0 m/s² | leer | trocken | Gang zu Beginn drin, Anfangs auf Asphalt | zuschneiden | 0-23
| 190_2 | Rollen (Leerlauf) Blaubasalt trocken 70 km/h - x leer | Rekorder_2020-09-03_08-57-29 |  | 1 | ja | ja |  | - | kl. Oval | Blaubasalt | Rollen (Leerlauf) | 70 km/h - x | 58 km/h | - | - | 0 m/s² | 0 m/s² | leer | trocken | Gang zu Beginn drin, Anfangs auf Asphalt | zuschneiden | 0-23
| 190_3 | Rollen (Leerlauf) Blaubasalt trocken 60 km/h - x leer | Rekorder_2020-09-03_08-59-07 |  | 1 | ja | ja |  | - | kl. Oval | Blaubasalt | Rollen (Leerlauf) | 60 km/h - x | 49 km/h | - | - | 0 m/s² | 0 m/s² | leer | trocken | Gang zu Beginn drin, Anfangs auf Asphalt
| 191 | Motor aus Asphalt trocken 35 km/h - x leer | [6 empty] | - | kl. Oval | Asphalt | Motor aus | 35 km/h - x |  | - | - | 0 m/s² | 0 m/s² | leer | trocken
| 192 | Motor aus Asphalt trocken 55 km/h - x leer | [6 empty] | - | kl. Oval | Asphalt | Motor aus | 55 km/h - x |  | - | - | 0 m/s² | 0 m/s² | leer | trocken
| 193 | Motor aus Asphalt trocken 85 km/h - x leer | [6 empty] | - | kl. Oval | Asphalt | Motor aus | 85 km/h - x |  | - | - | 0 m/s² | 0 m/s² | leer | trocken
| 194 | Motor aus Beton trocken 35 km/h - x leer | [6 empty] | - | kl. Oval | Beton | Motor aus | 35 km/h - x |  | - | - | 0 m/s² | 0 m/s² | leer | trocken
| 195 | Motor aus Beton trocken 55 km/h - x leer | [6 empty] | - | kl. Oval | Beton | Motor aus | 55 km/h - x |  | - | - | 0 m/s² | 0 m/s² | leer | trocken
| 196 | Motor aus Beton trocken 85 km/h - x leer | [6 empty] | - | kl. Oval | Beton | Motor aus | 85 km/h - x |  | - | - | 0 m/s² | 0 m/s² | leer | trocken
| 197 | Motor aus Blaubasalt trocken 35 km/h - x leer | [6 empty] | - | kl. Oval | Blaubasalt | Motor aus | 35 km/h - x |  | - | - | 0 m/s² | 0 m/s² | leer | trocken
| 198 | Motor aus Blaubasalt trocken 55 km/h - x leer | [6 empty] | - | kl. Oval | Blaubasalt | Motor aus | 55 km/h - x |  | - | - | 0 m/s² | 0 m/s² | leer | trocken
| 199 | Motor aus Blaubasalt trocken 85 km/h - x leer | [6 empty] | - | kl. Oval | Blaubasalt | Motor aus | 85 km/h - x |  | - | - | 0 m/s² | 0 m/s² | leer | trocken
| 200 | Beschleunigungsfahrt Asphalt feucht 1 m/s² leer | Rekorder_2020-09-03_08-02-46 | feuchte Fahrbahn | 1 | ja | ja |  | - | kl. Oval | Asphalt | Beschleunigungsfahrt | 0 km/h - x | 40 km/h | - | - | 1 m/s² | 0 m/s² | leer | feucht |  | zuschneiden | 0-31
| 201 | Beschleunigungsfahrt Asphalt feucht 2 m/s² leer | Rekorder_2020-09-03_08-07-14 | feuchte Fahrbahn | 1 | ja | ja |  | - | kl. Oval | Asphalt | Beschleunigungsfahrt | 0 km/h - x | 55 km/h | - | - | 2 m/s² | 0 m/s² | leer | feucht |  | zuschneiden | 0-44
| 202 | Beschleunigungsfahrt Asphalt feucht 3 m/s² leer | Rekorder_2020-09-03_08-09-26 | feuchte Fahrbahn | 1 | ja | ja |  | - | kl. Oval | Asphalt | Beschleunigungsfahrt | 0 km/h - x | 68 km/h | - | - | 3 m/s² | 0 m/s² | leer | feucht |  | zuschneiden | 0-32
| 203 | Beschleunigungsfahrt Asphalt feucht max m/s² leer | Rekorder_2020-09-03_08-11-25 | feuchte Fahrbahn | 1 | ja | ja |  | - | kl. Oval | Asphalt | Beschleunigungsfahrt | 0 km/h - x | 68 km/h | - | - | max m/s² | 0 m/s² | leer | feucht |  | zuschneiden | 0-40
| 204 | Beschleunigungsfahrt Beton trocken 1 m/s² leer | Rekorder_2020-09-03_08-33-02 | falsch benannt 216 | 1 | ja | ja | Messung falsch benannt (216) | - | kl. Oval | Beton | Beschleunigungsfahrt | 0 km/h - x | 40 km/h | - | - | 1 m/s² | 0 m/s² | leer | trocken | falsche Bennenung | zuschneiden | 0
| 205 | Beschleunigungsfahrt Beton trocken 2 m/s² leer | Rekorder_2020-09-03_08-35-27 | falsch benannt 217 | 1 | ja | ja | Messung falsch benannt (217) | - | kl. Oval | Beton | Beschleunigungsfahrt | 0 km/h - x | 55 km/h | - | - | 2 m/s² | 0 m/s² | leer | trocken | falsch bennant | zuschneiden | 0
| 206 | Beschleunigungsfahrt Beton trocken 3 m/s² leer | Rekorder_2020-09-03_08-37-41 |  | 1 | ja | ja | Messung falsch benannt (218) | - | kl. Oval | Beton | Beschleunigungsfahrt | 0 km/h - x | 65 km/h | - | - | 3 m/s² | 0 m/s² | leer | trocken |  | zuschneiden | 0
| 207 | Beschleunigungsfahrt Beton trocken max m/s² leer | Rekorder_2020-09-03_08-39-42 | 1. Messung ohne Kickdown | 2 | ja | ja | 1. (fehlerhafte) Messung falsch benannt (219) | - | kl. Oval | Beton | Beschleunigungsfahrt | 0 km/h - x | 70 km/h | - | - | max m/s² | 0 m/s² | leer | trocken |  | zuschneiden | 0
| 207_2 | Beschleunigungsfahrt Beton trocken max m/s² leer | Rekorder_2020-09-03_08-41-40 |  | 2 |  |  |  | - | kl. Oval | Beton | Beschleunigungsfahrt | 0 km/h - x | 70 km/h | - | - | max m/s² | 0 m/s² | leer | trocken |  | zuschneiden | 0
| 208 | Beschleunigungsfahrt Blaubasalt trocken 1 m/s² leer | Rekorder_2020-09-03_09-01-11 |  | 1 | ja | ja |  | - | kl. Oval | Blaubasalt | Beschleunigungsfahrt | 0 km/h - x | 60 km/h | - | - | 1 m/s² | 0 m/s² | leer | trocken | zum Schluss große Schwankungen der Beschleunigung | zuschneiden | 0-36
| 209 | Beschleunigungsfahrt Blaubasalt trocken 2 m/s² leer | Rekorder_2020-09-03_09-03-24 |  | 1 | ja | ja |  | - | kl. Oval | Blaubasalt | Beschleunigungsfahrt | 0 km/h - x | 67 km/h | - | - | 2 m/s² | 0 m/s² | leer | trocken |  | zuschneiden | 0-34
| 210 | Beschleunigungsfahrt Blaubasalt trocken 3 m/s² leer | Rekorder_2020-09-03_09-05-27 |  | 1 | ja | ja |  | - | kl. Oval | Blaubasalt | Beschleunigungsfahrt | 0 km/h - x | 76 km/h | - | - | 3 m/s² | 0 m/s² | leer | trocken |  | zuschneiden | 0-26
| 211 | Beschleunigungsfahrt Blaubasalt trocken max m/s² leer | [6 empty] | - | kl. Oval | Blaubasalt | Beschleunigungsfahrt | 0 km/h - x |  | - | - | max m/s² | 0 m/s² | leer | trocken
| 212 | Verzögerungsfahrt Asphalt feucht -1 m/s² leer | Rekorder_2020-09-03_08-14-46 | feuchte Fahrbahn | 1 | ja | ja |  | - | kl. Oval | Asphalt | Verzögerungsfahrt | 80 km/h - 0 |  | - | - | -1 m/s² | 0 m/s² | leer | feucht | Verzögerung ist größer als angegeben a=-1,18 | zuschneiden | 0-39
| 213 | Verzögerungsfahrt Asphalt feucht -2 m/s² leer | Rekorder_2020-09-03_08-16-40 | feuchte Fahrbahn | 1 | ja | ja |  | - | kl. Oval | Asphalt | Verzögerungsfahrt | 80 km/h - 0 |  | - | - | -2 m/s² | 0 m/s² | leer | feucht | Fahrbahn ist nicht durchgehend nass! (Video) | zuschneiden | 0
| 214 | Verzögerungsfahrt Asphalt feucht -3 m/s² leer | Rekorder_2020-09-03_08-18-46 | feuchte Fahrbahn | 1 | ja | ja |  | - | kl. Oval | Asphalt | Verzögerungsfahrt | 80 km/h - 0 |  | - | - | -3 m/s² | 0 m/s² | leer | feucht |  | zuschneiden | 0
| 215 | Verzögerungsfahrt Asphalt trocken -max m/s² leer |  | Ohne Knickschutz nicht möglich |  |  |  |  | - | kl. Oval | Asphalt | Verzögerungsfahrt | 80 km/h - 0 |  | - | - | -max m/s² | 0 m/s² | leer | trocken
| 216 | Verzögerungsfahrt Beton trocken -1 m/s² leer | Rekorder_2020-09-03_08-43-22 |  | 1 | ja | ja |  | - | kl. Oval | Beton | Verzögerungsfahrt | 80 km/h - 0 |  | - | - | -1 m/s² | 0 m/s² | leer | trocken |  | zuschneiden | 0
| 217 | Verzögerungsfahrt Beton trocken -2 m/s² leer | Rekorder_2020-09-03_08-45-24 |  | 1 | ja | ja |  | - | kl. Oval | Beton | Verzögerungsfahrt | 80 km/h - 0 |  | - | - | -2 m/s² | 0 m/s² | leer | trocken |  | zuschneiden | 0
| 218 | Verzögerungsfahrt Beton trocken -3 m/s² leer | Rekorder_2020-09-03_08-47-11 |  | 1 | ja | ja |  | - | kl. Oval | Beton | Verzögerungsfahrt | 80 km/h - 0 |  | - | - | -3 m/s² | 0 m/s² | leer | trocken |  | zuschneiden | 0
| 219 | Verzögerungsfahrt Beton trocken -max m/s² leer |  | Ohne Knickschutz nicht möglich |  |  |  |  | - | kl. Oval | Beton | Verzögerungsfahrt | 80 km/h - 0 |  | - | - | -max m/s² | 0 m/s² | leer | trocken
| 220 | Verzögerungsfahrt Blaubasalt trocken -1 m/s² leer | Rekorder_2020-09-03_09-16-56 |  | 1 | ja | ja |  | - | kl. Oval | Blaubasalt | Verzögerungsfahrt | 80 km/h - 0 |  | - | - | -1 m/s² | 0 m/s² | leer | trocken | Anfangs auf Asphalt | zuschneiden | 0-22
| 221 | Verzögerungsfahrt Blaubasalt trocken -2 m/s² leer | Rekorder_2020-09-03_09-18-48 |  | 1 | ja | ja |  | - | kl. Oval | Blaubasalt | Verzögerungsfahrt | 80 km/h - 0 |  | - | - | -2 m/s² | 0 m/s² | leer | trocken | Anfangs auf Asphalt | zuschneiden | 0-26
| 222 | Verzögerungsfahrt Blaubasalt trocken -3 m/s² leer |  | Ohne Knickschutz nicht möglich |  |  |  |  | - | kl. Oval | Blaubasalt | Verzögerungsfahrt | 80 km/h - 0 |  | - | - | -3 m/s² | 0 m/s² | leer | trocken
| 223 | Verzögerungsfahrt Blaubasalt trocken -max m/s² leer |  | Ohne Knickschutz nicht möglich |  |  |  |  | - | kl. Oval | Blaubasalt | Verzögerungsfahrt | 80 km/h - 0 |  | - | - | -max m/s² | 0 m/s² | leer | trocken
| 224 | µ-Split (Blaubasalt) Beton trocken 30 km/h 710 rpm leer | [6 empty] | 20 s | kl. Oval | Beton | µ-Split (Blaubasalt) | 30 km/h |  | 710 rpm | 10 | 0 m/s² | 0 m/s² | leer | trocken
| 225 | µ-Split (Blaubasalt) Beton trocken 30 km/h 930 rpm leer | [6 empty] | 20 s | kl. Oval | Beton | µ-Split (Blaubasalt) | 30 km/h |  | 930 rpm | 9 | 0 m/s² | 0 m/s² | leer | trocken
| 226 | µ-Split (Blaubasalt) Beton trocken 50 km/h 890 rpm leer | [6 empty] | 15 s | kl. Oval | Beton | µ-Split (Blaubasalt) | 50 km/h |  | 890 rpm | 11 | 0 m/s² | 0 m/s² | leer | trocken
| 227 | µ-Split (Blaubasalt) Beton trocken 50 km/h 930 rpm leer | [6 empty] | 15 s | kl. Oval | Beton | µ-Split (Blaubasalt) | 50 km/h |  | 930 rpm | 11 | 0 m/s² | 0 m/s² | leer | trocken
| 228 | µ-Split (Blaubasalt) Beton trocken 80 km/h 1075 rpm leer | [6 empty] | 10 s | kl. Oval | Beton | µ-Split (Blaubasalt) | 80 km/h |  | 1075 rpm | 12 | 0 m/s² | 0 m/s² | leer | trocken
| 229 | µ-Split (Blaubasalt) Beton trocken 80 km/h 1150 rpm leer | [6 empty] | 10 s | kl. Oval | Beton | µ-Split (Blaubasalt) | 80 km/h |  | 1150 rpm | 12 | 0 m/s² | 0 m/s² | leer | trocken
| 230 | µ-Split (Asphalt) Blaubasalt trocken 30 km/h 710 rpm leer | [6 empty] | 20 s | kl. Oval | Blaubasalt | µ-Split (Asphalt) | 30 km/h |  | 710 rpm | 10 | 0 m/s² | 0 m/s² | leer | trocken
| 231 | µ-Split (Asphalt) Blaubasalt trocken 30 km/h 930 rpm leer | [6 empty] | 20 s | kl. Oval | Blaubasalt | µ-Split (Asphalt) | 30 km/h |  | 930 rpm | 9 | 0 m/s² | 0 m/s² | leer | trocken
| 232 | µ-Split (Asphalt) Blaubasalt trocken 50 km/h 890 rpm leer | [6 empty] | 15 s | kl. Oval | Blaubasalt | µ-Split (Asphalt) | 50 km/h |  | 890 rpm | 11 | 0 m/s² | 0 m/s² | leer | trocken
| 233 | µ-Split (Asphalt) Blaubasalt trocken 50 km/h 930 rpm leer | [6 empty] | 15 s | kl. Oval | Blaubasalt | µ-Split (Asphalt) | 50 km/h |  | 930 rpm | 11 | 0 m/s² | 0 m/s² | leer | trocken
| 234 | µ-Split (Asphalt) Blaubasalt trocken 80 km/h 1075 rpm leer | [6 empty] | 10 s | kl. Oval | Blaubasalt | µ-Split (Asphalt) | 80 km/h |  | 1075 rpm | 12 | 0 m/s² | 0 m/s² | leer | trocken
| 235 | µ-Split (Asphalt) Blaubasalt trocken 80 km/h 1150 rpm leer | [6 empty] | 10 s | kl. Oval | Blaubasalt | µ-Split (Asphalt) | 80 km/h |  | 1150 rpm | 12 | 0 m/s² | 0 m/s² | leer | trocken
| 236 | Sinus-Fahrt (langsam) trocken 30 km/h leer | [6 empty] | 20 s | Fahrdyn.Fl. | Asphalt | Sinus-Fahrt (langsam) | 30 km/h |  | - | - | 0 m/s² | - | leer | trocken
| 237 | Sinus-Fahrt (schnell) trocken 50 km/h leer | [6 empty] | 15 s | Fahrdyn.Fl. | Asphalt | Sinus-Fahrt (schnell) | 50 km/h |  | - | - | 0 m/s² | - | leer | trocken
| 238 | Sweep trocken 30 km/h leer | [6 empty] | 20 s | Fahrdyn.Fl. | Asphalt | Sweep | 30 km/h |  | - | - | 0 m/s² | - | leer | trocken
| 239 | Sweep trocken 50 km/h leer | [6 empty] | 15 s | Fahrdyn.Fl. | Asphalt | Sweep | 50 km/h |  | - | - | 0 m/s² | - | leer | trocken
| 240 | Stat. Kreisfahrt (links) trocken leer | [6 empty] | 20 s | Fahrdyn.Fl. | Asphalt | Stat. Kreisfahrt (links) | 30 km/h |  | - | - | 0 m/s² | - | leer | trocken
| 241 | Stat. Kreisfahrt (links) trocken leer | [6 empty] | 20 s | Fahrdyn.Fl. | Asphalt | Stat. Kreisfahrt (links) | 30 km/h |  | - | - | 0 m/s² | - | leer | trocken
| 242 | Stat. Kreisfahrt (rechts) trocken leer | [6 empty] | 20 s | Fahrdyn.Fl. | Asphalt | Stat. Kreisfahrt (rechts) | 30 km/h |  | - | - | 0 m/s² | - | leer | trocken
| 243 | Stat. Kreisfahrt (rechts) trocken leer | [6 empty] | 20 s | Fahrdyn.Fl. | Asphalt | Stat. Kreisfahrt (rechts) | 30 km/h |  | - | - | 0 m/s² | - | leer | trocken
| 244 | Stillstand Motor aus nass leer | [6 empty] | 60 s | kl. Oval | Asphalt | Stillstand Motor aus | 0 km/h |  | - | 0 | 0 m/s² | 0 m/s² | leer | nass
| 245 | Stillstand Leerlauf nass leer | [6 empty] | 60 s | kl. Oval | Asphalt | Stillstand Leerlauf | 0 km/h |  | - | 0 | 0 m/s² | 0 m/s² | leer | nass
| 246 | Stillstand Drehzahl nass 710 rpm leer | [6 empty] | 60 s | kl. Oval | Asphalt | Stillstand Drehzahl | 0 km/h |  | 710 rpm | 0 | 0 m/s² | 0 m/s² | leer | nass
| 247 | Stillstand Drehzahl nass 890 rpm leer | [6 empty] | 60 s | kl. Oval | Asphalt | Stillstand Drehzahl | 0 km/h |  | 890 rpm | 0 | 0 m/s² | 0 m/s² | leer | nass
| 248 | Stillstand Drehzahl nass 930 rpm leer | [6 empty] | 60 s | kl. Oval | Asphalt | Stillstand Drehzahl | 0 km/h |  | 930 rpm | 0 | 0 m/s² | 0 m/s² | leer | nass
| 249 | Stillstand Drehzahl nass 1075 rpm leer | [6 empty] | 60 s | kl. Oval | Asphalt | Stillstand Drehzahl | 0 km/h |  | 1075 rpm | 0 | 0 m/s² | 0 m/s² | leer | nass
| 250 | Stillstand Drehzahl nass 1150 rpm leer | [6 empty] | 60 s | kl. Oval | Asphalt | Stillstand Drehzahl | 0 km/h |  | 1150 rpm | 0 | 0 m/s² | 0 m/s² | leer | nass
| 251 | Konstantfahrt Asphalt nass 30 km/h 710 rpm leer |  |  | 1 | ja | nein |  | 20 s | kl. Oval | Asphalt | Konstantfahrt | 30 km/h |  | 710 rpm | 10 | 0 m/s² | 0 m/s² | leer | nass |  |  | 0-165
| 252 | Konstantfahrt Asphalt nass 30 km/h 930 rpm leer | Rekorder_2020-09-02_10-03-19 | [5 empty] | 20 s | kl. Oval | Asphalt | Konstantfahrt | 30 km/h |  | 930 rpm | 9 | 0 m/s² | 0 m/s² | leer | nass
| 253 | Konstantfahrt Asphalt nass 50 km/h 890 rpm leer | Rekorder_2020-09-02_10-05-23 |  | 1 | ja | ja |  | 15 s | kl. Oval | Asphalt | Konstantfahrt | 50 km/h |  | 890 rpm | 11 | 0 m/s² | 0 m/s² | leer | nass | Drehzahl höher als angegeben (930) |  | 0-160
| 253_2 | Konstantfahrt Asphalt nass 50 km/h 890 rpm leer |  |  | 1 | ja | nein |  | 15 s | kl. Oval | Asphalt | Konstantfahrt | 50 km/h |  | 890 rpm | 11 | 0 m/s² | 0 m/s² | leer | nass
| 254 | Konstantfahrt Asphalt nass 50 km/h 930 rpm leer | [6 empty] | 15 s | kl. Oval | Asphalt | Konstantfahrt | 50 km/h |  | 930 rpm | 11 | 0 m/s² | 0 m/s² | leer | nass
| 255 | Konstantfahrt Asphalt nass 80 km/h 1075 rpm leer |  |  | 2 | ja | nein |  | 10 s | kl. Oval | Asphalt | Konstantfahrt | 80 km/h |  | 1075 rpm | 12 | 0 m/s² | 0 m/s² | leer | nass |  |  | 0-164
| 256 | Konstantfahrt Asphalt nass 80 km/h 1150 rpm leer | Rekorder_2020-09-02_10-07-05 |  |  | ja | nein |  | 10 s | kl. Oval | Asphalt | Konstantfahrt | 80 km/h |  | 1150 rpm | 12 | 0 m/s² | 0 m/s² | leer | nass |  |  | 4-165
| 256_2 | Konstantfahrt Asphalt nass 80 km/h 1150 rpm leer | Rekorder_2020-09-02_10-08-33 | [5 empty] | 10 s | kl. Oval | Asphalt | Konstantfahrt | 80 km/h |  | 1150 rpm | 12 | 0 m/s² | 0 m/s² | leer | nass
| 257 | Konstantfahrt Beton nass 30 km/h 710 rpm leer |  |  | 1 | ja | ja |  | 20 s | kl. Oval | Beton | Konstantfahrt | 30 km/h |  | 710 rpm | 10 | 0 m/s² | 0 m/s² | leer | nass |  |  | 0-814
| 258 | Konstantfahrt Beton nass 30 km/h 930 rpm leer | Rekorder_2020-09-02_11-13-47 | [5 empty] | 20 s | kl. Oval | Beton | Konstantfahrt | 30 km/h |  | 930 rpm | 9 | 0 m/s² | 0 m/s² | leer | nass
| 259 | Konstantfahrt Beton nass 50 km/h 890 rpm leer | Rekorder_2020-09-02_11-15-54 |  | 1 | ja | ja |  | 15 s | kl. Oval | Beton | Konstantfahrt | 50 km/h |  | 890 rpm | 11 | 0 m/s² | 0 m/s² | leer | nass | Drehzahl größer (930) |  | 0-850
| 260 | Konstantfahrt Beton nass 50 km/h 930 rpm leer | [6 empty] | 15 s | kl. Oval | Beton | Konstantfahrt | 50 km/h |  | 930 rpm | 11 | 0 m/s² | 0 m/s² | leer | nass
| 261 | Konstantfahrt Beton nass 80 km/h 1075 rpm leer | Rekorder_2020-09-02_11-18-17 |  | 3 | ja | ja | Bei der 1. Messung ist ein Fahrzeug vorausgefahren und hat Wasser verdrängt | 10 s | kl. Oval | Beton | Konstantfahrt | 80 km/h |  | 1075 rpm | 12 | 0 m/s² | 0 m/s² | leer | nass | v_min=76 km/h, Drehzahl größer als angegeben =1150RPM |  | 0-842
| 261_2 | Konstantfahrt Beton nass 80 km/h 1075 rpm leer | Rekorder_2020-09-02_11-19-47 | [5 empty] | 10 s | kl. Oval | Beton | Konstantfahrt | 80 km/h |  | 1075 rpm | 12 | 0 m/s² | 0 m/s² | leer | nass | Drehzahl größer als angegeben =1150RPM |  | 0-835
| 261_3 | Konstantfahrt Beton nass 80 km/h 1075 rpm leer | Rekorder_2020-09-02_11-21-14 | [5 empty] | 10 s | kl. Oval | Beton | Konstantfahrt | 80 km/h |  | 1075 rpm | 12 | 0 m/s² | 0 m/s² | leer | nass | Drehzahl größer als angegeben =1150RPM |  | 0-848
| 262 | Konstantfahrt Beton nass 80 km/h 1150 rpm leer | [6 empty] | 10 s | kl. Oval | Beton | Konstantfahrt | 80 km/h |  | 1150 rpm | 12 | 0 m/s² | 0 m/s² | leer | nass
| 263 | Konstantfahrt Blaubasalt nass 30 km/h 710 rpm leer | [6 empty] | 20 s | kl. Oval | Blaubasalt | Konstantfahrt | 30 km/h |  | 710 rpm | 10 | 0 m/s² | 0 m/s² | leer | nass
| 264 | Konstantfahrt Blaubasalt nass 30 km/h 930 rpm leer | vermutlich Rekorder_2020-09-02_13-24-09 | [5 empty] | 20 s | kl. Oval | Blaubasalt | Konstantfahrt | 30 km/h |  | 930 rpm | 9 | 0 m/s² | 0 m/s² | leer | nass |  | ja | 0-227
| 265 | Konstantfahrt Blaubasalt nass 50 km/h 890 rpm leer | Rekorder_2020-09-02_13-26-28 |  | 1 | ja | ja |  | 15 s | kl. Oval | Blaubasalt | Konstantfahrt | 50 km/h |  | 890 rpm | 11 | 0 m/s² | 0 m/s² | leer | nass | Drehzahl etwas höher vllt ID 266 |  | 25-250
| 266 | Konstantfahrt Blaubasalt nass 50 km/h 930 rpm leer | [6 empty] | 15 s | kl. Oval | Blaubasalt | Konstantfahrt | 50 km/h |  | 930 rpm | 11 | 0 m/s² | 0 m/s² | leer | nass
| 267 | Konstantfahrt Blaubasalt nass 80 km/h 1075 rpm leer | Rekorder_2020-09-02_13-28-08 |  | 2 | ja | ja |  | 10 s | kl. Oval | Blaubasalt | Konstantfahrt | 80 km/h |  | 1075 rpm | 12 | 0 m/s² | 0 m/s² | leer | nass | Drehzahl höher, ID 268? | vielleicht | 0-433
| 267 | Konstantfahrt Blaubasalt nass 80 km/h 1075 rpm leer | Rekorder_2020-09-02_13-31-11 | [5 empty] | 10 s | kl. Oval | Blaubasalt | Konstantfahrt | 80 km/h |  | 1075 rpm | 12 | 0 m/s² | 0 m/s² | leer | nass | Drehzahl höher, ID 268? | vielleicht | 3-249
| 268 | Konstantfahrt Blaubasalt nass 80 km/h 1150 rpm leer | [6 empty] | 10 s | kl. Oval | Blaubasalt | Konstantfahrt | 80 km/h |  | 1150 rpm | 12 | 0 m/s² | 0 m/s² | leer | nass
| 269 | Rollen (Leerlauf) Asphalt nass 80 km/h - x leer | Rekorder_2020-09-02_10-10-00 |  | 1 | ja | nein |  | - | kl. Oval | Asphalt | Rollen (Leerlauf) | 80 km/h - x | 70 km/h | - | - | 0 m/s² | 0 m/s² | leer | nass | Gang ist zu beginn drin |  | 0-166
| 269_2 | Rollen (Leerlauf) Asphalt nass 70 km/h - x leer | Rekorder_2020-09-02_10-11-34 |  | 1 | ja | nein |  | - | kl. Oval | Asphalt | Rollen (Leerlauf) | 70 km/h - x | 62 km/h | - | - | 0 m/s² | 0 m/s² | leer | nass |  |  | 12-152
| 269_3 | Rollen (Leerlauf) Asphalt nass 60 km/h - x leer | Rekorder_2020-09-02_10-13-11 |  | 1 | ja | nein |  | - | kl. Oval | Asphalt | Rollen (Leerlauf) | 60 km/h - x | 52 km/h | - | - | 0 m/s² | 0 m/s² | leer | nass |  |  | 0-164
| 270 | Rollen (Leerlauf) Beton nass 80 km/h - x leer | Rekorder_2020-09-02_11-22-41 |  | 1 | ja | ja |  | - | kl. Oval | Beton | Rollen (Leerlauf) | 80 km/h - x | 72 km/h | - | - | 0 m/s² | 0 m/s² | leer | nass | Gang zum Start drin |  | 0-804
| 270_2 | Rollen (Leerlauf) Beton nass 70 km/h - x leer | Rekorder_2020-09-02_11-24-13 |  | 1 | ja | ja |  | - | kl. Oval | Beton | Rollen (Leerlauf) | 70 km/h - x | 63 km/h | - | - | 0 m/s² | 0 m/s² | leer | nass | Gang zum Start drin |  | 0-794
| 270_3 | Rollen (Leerlauf) Beton nass 60 km/h - x leer | Rekorder_2020-09-02_11-25-50 |  | 1 | ja | ja |  | - | kl. Oval | Beton | Rollen (Leerlauf) | 60 km/h - x | 53 km/h | - | - | 0 m/s² | 0 m/s² | leer | nass |  |  | 0-827
| 271 | Rollen (Leerlauf) Blaubasalt nass 80 km/h - x leer | Rekorder_2020-09-02_13-32-39 |  | 1 | ja | ja |  | - | kl. Oval | Blaubasalt | Rollen (Leerlauf) | 80 km/h - x | 70 km/h | - | - | 0 m/s² | 0 m/s² | leer | nass | Gang am Anfang drin, Endgeschwindigkeit 68 km/h |  | 0-297
| 271_2 | Rollen (Leerlauf) Blaubasalt nass 70 km/h - x leer | Rekorder_2020-09-02_13-34-12 |  | 1 | ja | ja |  | - | kl. Oval | Blaubasalt | Rollen (Leerlauf) | 70 km/h - x | 60 km/h | - | - | 0 m/s² | 0 m/s² | leer | nass |  |  | 0-337
| 271_3 | Rollen (Leerlauf) Blaubasalt nass 60 km/h - x leer | Rekorder_2020-09-02_13-35-47 |  | 1 | ja | ja |  | - | kl. Oval | Blaubasalt | Rollen (Leerlauf) | 60 km/h - x | 50 km/h | - | - | 0 m/s² | 0 m/s² | leer | nass | Gang ist zu Beginn drin |  | 0-139
| 272 | Motor aus Asphalt nass 35 km/h - x leer | [6 empty] | - | kl. Oval | Asphalt | Motor aus | 35 km/h - x |  | - | - | 0 m/s² | 0 m/s² | leer | nass
| 273 | Motor aus Asphalt nass 55 km/h - x leer | [6 empty] | - | kl. Oval | Asphalt | Motor aus | 55 km/h - x |  | - | - | 0 m/s² | 0 m/s² | leer | nass
| 274 | Motor aus Asphalt nass 85 km/h - x leer | [6 empty] | - | kl. Oval | Asphalt | Motor aus | 85 km/h - x |  | - | - | 0 m/s² | 0 m/s² | leer | nass
| 275 | Motor aus Beton nass 35 km/h - x leer | [6 empty] | - | kl. Oval | Beton | Motor aus | 35 km/h - x |  | - | - | 0 m/s² | 0 m/s² | leer | nass
| 276 | Motor aus Beton nass 55 km/h - x leer | [6 empty] | - | kl. Oval | Beton | Motor aus | 55 km/h - x |  | - | - | 0 m/s² | 0 m/s² | leer | nass
| 277 | Motor aus Beton nass 85 km/h - x leer | [6 empty] | - | kl. Oval | Beton | Motor aus | 85 km/h - x |  | - | - | 0 m/s² | 0 m/s² | leer | nass
| 278 | Motor aus Blaubasalt nass 35 km/h - x leer | [6 empty] | - | kl. Oval | Blaubasalt | Motor aus | 35 km/h - x |  | - | - | 0 m/s² | 0 m/s² | leer | nass
| 279 | Motor aus Blaubasalt nass 55 km/h - x leer | [6 empty] | - | kl. Oval | Blaubasalt | Motor aus | 55 km/h - x |  | - | - | 0 m/s² | 0 m/s² | leer | nass
| 280 | Motor aus Blaubasalt nass 85 km/h - x leer | [6 empty] | - | kl. Oval | Blaubasalt | Motor aus | 85 km/h - x |  | - | - | 0 m/s² | 0 m/s² | leer | nass
| 281 | Beschleunigungsfahrt Asphalt nass 1 m/s² leer | Rekorder_2020-09-02_10-15-07 |  | 1 | ja | nein |  | - | kl. Oval | Asphalt | Beschleunigungsfahrt | 0 km/h - x | 50 km/h | - | - | 1 m/s² | 0 m/s² | leer | nass | a=0,38 |  | 106-182
| 282 | Beschleunigungsfahrt Asphalt nass 2 m/s² leer | Rekorder_2020-09-02_10-19-57 | ASR am Anfang | 1 | ja | nein |  | - | kl. Oval | Asphalt | Beschleunigungsfahrt | 0 km/h - x | 55 km/h | - | - | 2 m/s² | 0 m/s² | leer | nass | a=0,41 |  | 0-172
| 283 | Beschleunigungsfahrt Asphalt nass 3 m/s² leer | Rekorder_2020-09-02_10-22-03 | ASR am Anfang | 1 | ja | nein |  | - | kl. Oval | Asphalt | Beschleunigungsfahrt | 0 km/h - x | 65 km/h | - | - | 3 m/s² | 0 m/s² | leer | nass | a=0,51 |  | 52-190
| 284 | Beschleunigungsfahrt Asphalt nass max m/s² leer | Rekorder_2020-09-02_10-24-04 | ASR am Anfang | 1 | ja | nein |  | - | kl. Oval | Asphalt | Beschleunigungsfahrt | 0 km/h - x | 75 km/h | - | - | max m/s² | 0 m/s² | leer | nass | a=0,56 |  | 106-190
| 285 | Beschleunigungsfahrt Beton nass 1 m/s² leer | Rekorder_2020-09-02_11-27-50 |  | 1 | ja | ja |  | - | kl. Oval | Beton | Beschleunigungsfahrt | 0 km/h - x | 50 km/h | - | - | 1 m/s² | 0 m/s² | leer | nass | a=0,39 |  | 502-967
| 286 | Beschleunigungsfahrt Beton nass 2 m/s² leer | Rekorder_2020-09-02_11-30-09 |  | 1 | ja | ja |  | - | kl. Oval | Beton | Beschleunigungsfahrt | 0 km/h - x | 60 km/h | - | - | 2 m/s² | 0 m/s² | leer | nass | zuschneiden a=0,6 |  | 558-932,6
| 287 | Beschleunigungsfahrt Beton nass 3 m/s² leer | Rekorder_2020-09-02_11-32-16 | ASR am Anfang | 1 | ja | ja |  | - | kl. Oval | Beton | Beschleunigungsfahrt | 0 km/h - x | 65 km/h | - | - | 3 m/s² | 0 m/s² | leer | nass | zuschneiden a=0,66 |  | 581-961
| 288 | Beschleunigungsfahrt Beton nass max m/s² leer | Rekorder_2020-09-02_11-34-19 | ASR am Anfang - vielleicht auch danach - PRÜFEN | 1 | ja | ja |  | - | kl. Oval | Beton | Beschleunigungsfahrt | 0 km/h - x | 70 km/h | - | - | max m/s² | 0 m/s² | leer | nass | zuschneiden a=0,77 |  | 451-930
| 289 | Beschleunigungsfahrt Blaubasalt nass 1 m/s² leer | Rekorder_2020-09-02_13-37-50 |  | 1 | ja | ja |  | - | kl. Oval | Blaubasalt | Beschleunigungsfahrt | 0 km/h - x | 45 km/h | - | - | 1 m/s² | 0 m/s² | leer | nass | komischer Beschleunigunsverflauf | ja | 16-297
| 290 | Beschleunigungsfahrt Blaubasalt nass 2 m/s² leer | Rekorder_2020-09-02_13-40-12 |  | 1 | ja | ja |  | - | kl. Oval | Blaubasalt | Beschleunigungsfahrt | 0 km/h - x | 55 km/h | - | - | 2 m/s² | 0 m/s² | leer | nass |  |  | 58-260
| 291 | Beschleunigungsfahrt Blaubasalt nass 3 m/s² leer | [6 empty] | - | kl. Oval | Blaubasalt | Beschleunigungsfahrt | 0 km/h - x |  | - | - | 3 m/s² | 0 m/s² | leer | nass
| 292 | Beschleunigungsfahrt Blaubasalt nass max m/s² leer | Rekorder_2020-09-02_13-42-36 | [5 empty] | - | kl. Oval | Blaubasalt | Beschleunigungsfahrt | 0 km/h - x | 56 km/h | - | - | max m/s² | 0 m/s² | leer | nass | Beschleunigung in der Messung nicht deutlich zu erkennen. Gegen Ende starke Beschleunigungen in alle Raumrichtungen | ja | 46-297
| 293 | Verzögerungsfahrt Asphalt nass -1 m/s² leer | Rekorder_2020-09-02_10-54-02 |  | 1 | ja | nein |  | - | kl. Oval | Asphalt | Verzögerungsfahrt | 80 km/h - 0 |  | - | - | -1 m/s² | 0 m/s² | leer | nass | Verlauf zuschneiden a=-1,26 |  | 0-160
| 294 | Verzögerungsfahrt Asphalt nass -2 m/s² leer | Rekorder_2020-09-02_10-55-58 |  | 1 | ja | nein |  | - | kl. Oval | Asphalt | Verzögerungsfahrt | 80 km/h - 0 |  | - | - | -2 m/s² | 0 m/s² | leer | nass | Verlauf zuschneiden a=-2 |  | 0-135
| 295 | Verzögerungsfahrt Asphalt nass -3 m/s² leer |  | Ohne Knickschutz nicht möglich |  |  |  |  | - | kl. Oval | Asphalt | Verzögerungsfahrt | 80 km/h - 0 |  | - | - | -3 m/s² | 0 m/s² | leer | nass
| 296 | Verzögerungsfahrt Asphalt nass -max m/s² leer |  | Ohne Knickschutz nicht möglich |  |  |  |  | - | kl. Oval | Asphalt | Verzögerungsfahrt | 80 km/h - 0 |  | - | - | -max m/s² | 0 m/s² | leer | nass
| 297 | Verzögerungsfahrt Beton nass -1 m/s² leer | Rekorder_2020-09-02_11-36-54 |  | 1 | ja | ja |  | - | kl. Oval | Beton | Verzögerungsfahrt | 80 km/h - 0 |  | - | - | -1 m/s² | 0 m/s² | leer | nass | zuschneiden a=-1,39 |  | 0-810
| 298 | Verzögerungsfahrt Beton nass -2 m/s² leer | Rekorder_2020-09-02_11-39-00 |  | 1 | ja | ja |  | - | kl. Oval | Beton | Verzögerungsfahrt | 80 km/h - 0 |  | - | - | -2 m/s² | 0 m/s² | leer | nass | zuschneiden a=-1,79 |  | 0-740
| 299 | Verzögerungsfahrt Beton nass -3 m/s² leer |  | Ohne Knickschutz nicht möglich |  |  |  |  | - | kl. Oval | Beton | Verzögerungsfahrt | 80 km/h - 0 |  | - | - | -3 m/s² | 0 m/s² | leer | nass
| 300 | Verzögerungsfahrt Beton nass -max m/s² leer |  | Ohne Knickschutz nicht möglich |  |  |  |  | - | kl. Oval | Beton | Verzögerungsfahrt | 80 km/h - 0 |  | - | - | -max m/s² | 0 m/s² | leer | nass
| 301 | Verzögerungsfahrt Blaubasalt nass -1 m/s² leer | Rekorder_2020-09-02_13-46-39 | 50 - 0 km/h | 1 | ja | ja |  | - | kl. Oval | Blaubasalt | Verzögerungsfahrt | 80 km/h - 0 |  | - | - | -1 m/s² | 0 m/s² | leer | nass | sehr starke Schwankungen bei der Verzögerung. gegen Ende Verlauf schneiden. Außerdem wird von 50 km/h runtergebremst und nicht 80 km/h |  | 0-270
| 302 | Verzögerungsfahrt Blaubasalt nass -2 m/s² leer |  | Ohne Knickschutz nicht möglich |  |  |  |  | - | kl. Oval | Blaubasalt | Verzögerungsfahrt | 80 km/h - 0 |  | - | - | -2 m/s² | 0 m/s² | leer | nass
| 303 | Verzögerungsfahrt Blaubasalt nass -3 m/s² leer |  | Ohne Knickschutz nicht möglich |  |  |  |  | - | kl. Oval | Blaubasalt | Verzögerungsfahrt | 80 km/h - 0 |  | - | - | -3 m/s² | 0 m/s² | leer | nass
| 304 | Verzögerungsfahrt Blaubasalt nass -max m/s² leer |  | Ohne Knickschutz nicht möglich |  |  |  |  | - | kl. Oval | Blaubasalt | Verzögerungsfahrt | 80 km/h - 0 |  | - | - | -max m/s² | 0 m/s² | leer | nass
| 305 | µ-Split (Blaubasalt) Beton nass 30 km/h 710 rpm leer | [6 empty] | 20 s | kl. Oval | Beton | µ-Split (Blaubasalt) | 30 km/h |  | 710 rpm | 10 | 0 m/s² | 0 m/s² | leer | nass
| 306 | µ-Split (Blaubasalt) Beton nass 30 km/h 930 rpm leer | [6 empty] | 20 s | kl. Oval | Beton | µ-Split (Blaubasalt) | 30 km/h |  | 930 rpm | 9 | 0 m/s² | 0 m/s² | leer | nass
| 307 | µ-Split (Blaubasalt) Beton nass 50 km/h 890 rpm leer | [6 empty] | 15 s | kl. Oval | Beton | µ-Split (Blaubasalt) | 50 km/h |  | 890 rpm | 11 | 0 m/s² | 0 m/s² | leer | nass
| 308 | µ-Split (Blaubasalt) Beton nass 50 km/h 930 rpm leer | [6 empty] | 15 s | kl. Oval | Beton | µ-Split (Blaubasalt) | 50 km/h |  | 930 rpm | 11 | 0 m/s² | 0 m/s² | leer | nass
| 309 | µ-Split (Blaubasalt) Beton nass 80 km/h 1075 rpm leer | [6 empty] | 10 s | kl. Oval | Beton | µ-Split (Blaubasalt) | 80 km/h |  | 1075 rpm | 12 | 0 m/s² | 0 m/s² | leer | nass
| 310 | µ-Split (Blaubasalt) Beton nass 80 km/h 1150 rpm leer | [6 empty] | 10 s | kl. Oval | Beton | µ-Split (Blaubasalt) | 80 km/h |  | 1150 rpm | 12 | 0 m/s² | 0 m/s² | leer | nass
| 311 | µ-Split (Asphalt) Blaubasalt nass 30 km/h 710 rpm leer | [6 empty] | 20 s | kl. Oval | Blaubasalt | µ-Split (Asphalt) | 30 km/h |  | 710 rpm | 10 | 0 m/s² | 0 m/s² | leer | nass
| 312 | µ-Split (Asphalt) Blaubasalt nass 30 km/h 930 rpm leer | [6 empty] | 20 s | kl. Oval | Blaubasalt | µ-Split (Asphalt) | 30 km/h |  | 930 rpm | 9 | 0 m/s² | 0 m/s² | leer | nass
| 313 | µ-Split (Asphalt) Blaubasalt nass 50 km/h 890 rpm leer | [6 empty] | 15 s | kl. Oval | Blaubasalt | µ-Split (Asphalt) | 50 km/h |  | 890 rpm | 11 | 0 m/s² | 0 m/s² | leer | nass
| 314 | µ-Split (Asphalt) Blaubasalt nass 50 km/h 930 rpm leer | [6 empty] | 15 s | kl. Oval | Blaubasalt | µ-Split (Asphalt) | 50 km/h |  | 930 rpm | 11 | 0 m/s² | 0 m/s² | leer | nass
| 315 | µ-Split (Asphalt) Blaubasalt nass 80 km/h 1075 rpm leer | [6 empty] | 10 s | kl. Oval | Blaubasalt | µ-Split (Asphalt) | 80 km/h |  | 1075 rpm | 12 | 0 m/s² | 0 m/s² | leer | nass
| 316 | µ-Split (Asphalt) Blaubasalt nass 80 km/h 1150 rpm leer | [6 empty] | 10 s | kl. Oval | Blaubasalt | µ-Split (Asphalt) | 80 km/h |  | 1150 rpm | 12 | 0 m/s² | 0 m/s² | leer | nass
| 317 | Sinus-Fahrt (langsam) nass 30 km/h leer |  | PRÜFEN |  |  |  |  | 20 s | Fahrdyn.Fl. | Asphalt | Sinus-Fahrt (langsam) | 30 km/h |  | - | - | 0 m/s² | - | leer | nass
| 318 | Sinus-Fahrt (schnell) nass 50 km/h leer | Rekorder_2020-09-02_10-57-59 | schnelle Lenkbewegungen ohne Knickschutz nicht möglich | 1 | ja | nein |  | 15 s | Fahrdyn.Fl. | Asphalt | Sinus-Fahrt (schnell) | 50 km/h |  | - | - | 0 m/s² | - | leer | nass |  |  | 0-167
| 319 | Sweep nass 30 km/h leer | [6 empty] | 20 s | Fahrdyn.Fl. | Asphalt | Sweep | 30 km/h |  | - | - | 0 m/s² | - | leer | nass
| 320 | Sweep nass 50 km/h leer | [6 empty] | 15 s | Fahrdyn.Fl. | Asphalt | Sweep | 50 km/h |  | - | - | 0 m/s² | - | leer | nass
| 321 | Stat. Kreisfahrt (links) nass leer | Rekorder_2020-09-02_11-01-46 | 1. Messung 35 km/h, R60 m, 2. Messung R40 m | 2 | ja | nein |  | 20 s | Fahrdyn.Fl. | Asphalt | Stat. Kreisfahrt (links) | 30 km/h |  | - | - | 0 m/s² | - | leer | nass | a_quer=1,62 |  | 0-14
| 321_2 | Stat. Kreisfahrt (links) nass leer | Rekorder_2020-09-02_11-03-16 |  | 2 |  |  |  | 20 s | Fahrdyn.Fl. | Asphalt | Stat. Kreisfahrt (links) | 30 km/h |  | - | - | 0 m/s² | - | leer | nass
| 322 | Stat. Kreisfahrt (links) nass leer | [6 empty] | 20 s | Fahrdyn.Fl. | Asphalt | Stat. Kreisfahrt (links) | 30 km/h |  | - | - | 0 m/s² | - | leer | nass
| 323 | Stat. Kreisfahrt (rechts) nass leer | Rekorder_2020-09-02_11-04-35 | 35 km/h, R60 m, 2. Messung R40 m, Messungen falsch benannt (321) | 2 | ja | nein |  | 20 s | Fahrdyn.Fl. | Asphalt | Stat. Kreisfahrt (rechts) | 30 km/h |  | - | - | 0 m/s² | - | leer | nass | noch nicht klar in welche Richtung die X-Koordinate für die Querbeschleunigung zeigt. Deswegen rechts und links noch nicht eindeutig zuzuordnen |  | 5-12
| 323_2 | Stat. Kreisfahrt (rechts) nass leer | Rekorder_2020-09-02_11-05-54 |  | 2 |  |  |  | 20 s | Fahrdyn.Fl. | Asphalt | Stat. Kreisfahrt (rechts) | 30 km/h |  | - | - | 0 m/s² | - | leer | nass
| 324 | Stat. Kreisfahrt (rechts) nass leer | [6 empty] | 20 s | Fahrdyn.Fl. | Asphalt | Stat. Kreisfahrt (rechts) | 30 km/h |  | - | - | 0 m/s² | - | leer | nass
| 618 | Spurwechsel Asphalt nass 50 km/h leer | Rekorder_2020-09-02_10-59-50 | Vorschlag, könnte mit leerem Anhänger sein | 1 |  |  |  | 15 s | kl. Oval | Asphalt | Spurwechsel | 50 km/h |  | - | 11 | 0 m/s² | - | leer | nass |  | vielleicht den Anfang zuschneiden | 0-169
| 621 | Klothoid (links) 26 km/h leer | Rekorder_2020-09-02_11-07-45 | Vorschlag, könnte mit leerem Anhänger sein | 1 |  |  |  | - | Fahrdyn.Fl. | Asphalt | Klothoid (links) | 26 km/h |  | - | 8 | 0 m/s² | - | leer |  |  |  | 3-6
| 624 | Klothoid (rechts) 26 km/h leer | Rekorder_2020-09-02_11-09-11 | Vorschlag, könnte mit leerem Anhänger sein | 1 |  |  |  | - | Fahrdyn.Fl. | Asphalt | Klothoid (rechts) | 26 km/h |  | - | 8 | 0 m/s² | - | leer |  |  |  | 3-11
| 325 | Stillstand Motor aus trocken mittel | [6 empty] | 60 s | kl. Oval | Asphalt | Stillstand Motor aus | 0 km/h |  | - | 0 | 0 m/s² | 0 m/s² | mittel | trocken
| 326 | Stillstand Leerlauf trocken mittel | [6 empty] | 60 s | kl. Oval | Asphalt | Stillstand Leerlauf | 0 km/h |  | - | 0 | 0 m/s² | 0 m/s² | mittel | trocken
| 327 | Stillstand Drehzahl trocken 710 rpm mittel | [6 empty] | 60 s | kl. Oval | Asphalt | Stillstand Drehzahl | 0 km/h |  | 710 rpm | 0 | 0 m/s² | 0 m/s² | mittel | trocken
| 328 | Stillstand Drehzahl trocken 890 rpm mittel | [6 empty] | 60 s | kl. Oval | Asphalt | Stillstand Drehzahl | 0 km/h |  | 890 rpm | 0 | 0 m/s² | 0 m/s² | mittel | trocken
| 329 | Stillstand Drehzahl trocken 930 rpm mittel | [6 empty] | 60 s | kl. Oval | Asphalt | Stillstand Drehzahl | 0 km/h |  | 930 rpm | 0 | 0 m/s² | 0 m/s² | mittel | trocken
| 330 | Stillstand Drehzahl trocken 1075 rpm mittel | [6 empty] | 60 s | kl. Oval | Asphalt | Stillstand Drehzahl | 0 km/h |  | 1075 rpm | 0 | 0 m/s² | 0 m/s² | mittel | trocken
| 331 | Stillstand Drehzahl trocken 1150 rpm mittel | [6 empty] | 60 s | kl. Oval | Asphalt | Stillstand Drehzahl | 0 km/h |  | 1150 rpm | 0 | 0 m/s² | 0 m/s² | mittel | trocken
| 332 | Konstantfahrt Asphalt trocken 30 km/h 710 rpm mittel | [6 empty] | 20 s | kl. Oval | Asphalt | Konstantfahrt | 30 km/h |  | 710 rpm | 10 | 0 m/s² | 0 m/s² | mittel | trocken
| 333 | Konstantfahrt Asphalt trocken 30 km/h 930 rpm mittel | [6 empty] | 20 s | kl. Oval | Asphalt | Konstantfahrt | 30 km/h |  | 930 rpm | 9 | 0 m/s² | 0 m/s² | mittel | trocken
| 334 | Konstantfahrt Asphalt trocken 50 km/h 890 rpm mittel | [6 empty] | 15 s | kl. Oval | Asphalt | Konstantfahrt | 50 km/h |  | 890 rpm | 11 | 0 m/s² | 0 m/s² | mittel | trocken
| 335 | Konstantfahrt Asphalt trocken 50 km/h 930 rpm mittel | [6 empty] | 15 s | kl. Oval | Asphalt | Konstantfahrt | 50 km/h |  | 930 rpm | 11 | 0 m/s² | 0 m/s² | mittel | trocken
| 336 | Konstantfahrt Asphalt trocken 80 km/h 1075 rpm mittel | [6 empty] | 10 s | kl. Oval | Asphalt | Konstantfahrt | 80 km/h |  | 1075 rpm | 12 | 0 m/s² | 0 m/s² | mittel | trocken
| 337 | Konstantfahrt Asphalt trocken 80 km/h 1150 rpm mittel | [6 empty] | 10 s | kl. Oval | Asphalt | Konstantfahrt | 80 km/h |  | 1150 rpm | 12 | 0 m/s² | 0 m/s² | mittel | trocken
| 338 | Konstantfahrt Beton trocken 30 km/h 710 rpm mittel | [6 empty] | 20 s | kl. Oval | Beton | Konstantfahrt | 30 km/h |  | 710 rpm | 10 | 0 m/s² | 0 m/s² | mittel | trocken
| 339 | Konstantfahrt Beton trocken 30 km/h 930 rpm mittel | [6 empty] | 20 s | kl. Oval | Beton | Konstantfahrt | 30 km/h |  | 930 rpm | 9 | 0 m/s² | 0 m/s² | mittel | trocken
| 340 | Konstantfahrt Beton trocken 50 km/h 890 rpm mittel | [6 empty] | 15 s | kl. Oval | Beton | Konstantfahrt | 50 km/h |  | 890 rpm | 11 | 0 m/s² | 0 m/s² | mittel | trocken
| 341 | Konstantfahrt Beton trocken 50 km/h 930 rpm mittel | [6 empty] | 15 s | kl. Oval | Beton | Konstantfahrt | 50 km/h |  | 930 rpm | 11 | 0 m/s² | 0 m/s² | mittel | trocken
| 342 | Konstantfahrt Beton trocken 80 km/h 1075 rpm mittel | [6 empty] | 10 s | kl. Oval | Beton | Konstantfahrt | 80 km/h |  | 1075 rpm | 12 | 0 m/s² | 0 m/s² | mittel | trocken
| 343 | Konstantfahrt Beton trocken 80 km/h 1150 rpm mittel | [6 empty] | 10 s | kl. Oval | Beton | Konstantfahrt | 80 km/h |  | 1150 rpm | 12 | 0 m/s² | 0 m/s² | mittel | trocken
| 344 | Konstantfahrt Blaubasalt trocken 30 km/h 710 rpm mittel | [6 empty] | 20 s | kl. Oval | Blaubasalt | Konstantfahrt | 30 km/h |  | 710 rpm | 10 | 0 m/s² | 0 m/s² | mittel | trocken
| 345 | Konstantfahrt Blaubasalt trocken 30 km/h 930 rpm mittel | [6 empty] | 20 s | kl. Oval | Blaubasalt | Konstantfahrt | 30 km/h |  | 930 rpm | 9 | 0 m/s² | 0 m/s² | mittel | trocken
| 346 | Konstantfahrt Blaubasalt trocken 50 km/h 890 rpm mittel | [6 empty] | 15 s | kl. Oval | Blaubasalt | Konstantfahrt | 50 km/h |  | 890 rpm | 11 | 0 m/s² | 0 m/s² | mittel | trocken
| 347 | Konstantfahrt Blaubasalt trocken 50 km/h 930 rpm mittel | [6 empty] | 15 s | kl. Oval | Blaubasalt | Konstantfahrt | 50 km/h |  | 930 rpm | 11 | 0 m/s² | 0 m/s² | mittel | trocken
| 348 | Konstantfahrt Blaubasalt trocken 80 km/h 1075 rpm mittel | [6 empty] | 10 s | kl. Oval | Blaubasalt | Konstantfahrt | 80 km/h |  | 1075 rpm | 12 | 0 m/s² | 0 m/s² | mittel | trocken
| 349 | Konstantfahrt Blaubasalt trocken 80 km/h 1150 rpm mittel | [6 empty] | 10 s | kl. Oval | Blaubasalt | Konstantfahrt | 80 km/h |  | 1150 rpm | 12 | 0 m/s² | 0 m/s² | mittel | trocken
| 350 | Rollen (Leerlauf) Asphalt trocken 80 km/h - x mittel | [6 empty] | - | kl. Oval | Asphalt | Rollen (Leerlauf) | 80 km/h - x |  | - | - | 0 m/s² | 0 m/s² | mittel | trocken
| 351 | Rollen (Leerlauf) Beton trocken 80 km/h - x mittel | [6 empty] | - | kl. Oval | Beton | Rollen (Leerlauf) | 80 km/h - x |  | - | - | 0 m/s² | 0 m/s² | mittel | trocken
| 352 | Rollen (Leerlauf) Blaubasalt trocken 80 km/h - x mittel | [6 empty] | - | kl. Oval | Blaubasalt | Rollen (Leerlauf) | 80 km/h - x |  | - | - | 0 m/s² | 0 m/s² | mittel | trocken
| 353 | Motor aus Asphalt trocken 35 km/h - x mittel | [6 empty] | - | kl. Oval | Asphalt | Motor aus | 35 km/h - x |  | - | - | 0 m/s² | 0 m/s² | mittel | trocken
| 354 | Motor aus Asphalt trocken 55 km/h - x mittel | [6 empty] | - | kl. Oval | Asphalt | Motor aus | 55 km/h - x |  | - | - | 0 m/s² | 0 m/s² | mittel | trocken
| 355 | Motor aus Asphalt trocken 85 km/h - x mittel | [6 empty] | - | kl. Oval | Asphalt | Motor aus | 85 km/h - x |  | - | - | 0 m/s² | 0 m/s² | mittel | trocken
| 356 | Motor aus Beton trocken 35 km/h - x mittel | [6 empty] | - | kl. Oval | Beton | Motor aus | 35 km/h - x |  | - | - | 0 m/s² | 0 m/s² | mittel | trocken
| 357 | Motor aus Beton trocken 55 km/h - x mittel | [6 empty] | - | kl. Oval | Beton | Motor aus | 55 km/h - x |  | - | - | 0 m/s² | 0 m/s² | mittel | trocken
| 358 | Motor aus Beton trocken 85 km/h - x mittel | [6 empty] | - | kl. Oval | Beton | Motor aus | 85 km/h - x |  | - | - | 0 m/s² | 0 m/s² | mittel | trocken
| 359 | Motor aus Blaubasalt trocken 35 km/h - x mittel | [6 empty] | - | kl. Oval | Blaubasalt | Motor aus | 35 km/h - x |  | - | - | 0 m/s² | 0 m/s² | mittel | trocken
| 360 | Motor aus Blaubasalt trocken 55 km/h - x mittel | [6 empty] | - | kl. Oval | Blaubasalt | Motor aus | 55 km/h - x |  | - | - | 0 m/s² | 0 m/s² | mittel | trocken
| 361 | Motor aus Blaubasalt trocken 85 km/h - x mittel | [6 empty] | - | kl. Oval | Blaubasalt | Motor aus | 85 km/h - x |  | - | - | 0 m/s² | 0 m/s² | mittel | trocken
| 362 | Beschleunigungsfahrt Asphalt trocken 1 m/s² mittel | [6 empty] | - | kl. Oval | Asphalt | Beschleunigungsfahrt | 0 km/h - x |  | - | - | 1 m/s² | 0 m/s² | mittel | trocken
| 363 | Beschleunigungsfahrt Asphalt trocken 2 m/s² mittel | [6 empty] | - | kl. Oval | Asphalt | Beschleunigungsfahrt | 0 km/h - x |  | - | - | 2 m/s² | 0 m/s² | mittel | trocken
| 364 | Beschleunigungsfahrt Asphalt trocken 3 m/s² mittel | [6 empty] | - | kl. Oval | Asphalt | Beschleunigungsfahrt | 0 km/h - x |  | - | - | 3 m/s² | 0 m/s² | mittel | trocken
| 365 | Beschleunigungsfahrt Asphalt trocken max m/s² mittel | [6 empty] | - | kl. Oval | Asphalt | Beschleunigungsfahrt | 0 km/h - x |  | - | - | max m/s² | 0 m/s² | mittel | trocken
| 366 | Beschleunigungsfahrt Beton trocken 1 m/s² mittel | [6 empty] | - | kl. Oval | Beton | Beschleunigungsfahrt | 0 km/h - x |  | - | - | 1 m/s² | 0 m/s² | mittel | trocken
| 367 | Beschleunigungsfahrt Beton trocken 2 m/s² mittel | [6 empty] | - | kl. Oval | Beton | Beschleunigungsfahrt | 0 km/h - x |  | - | - | 2 m/s² | 0 m/s² | mittel | trocken
| 368 | Beschleunigungsfahrt Beton trocken 3 m/s² mittel | [6 empty] | - | kl. Oval | Beton | Beschleunigungsfahrt | 0 km/h - x |  | - | - | 3 m/s² | 0 m/s² | mittel | trocken
| 369 | Beschleunigungsfahrt Beton trocken max m/s² mittel | [6 empty] | - | kl. Oval | Beton | Beschleunigungsfahrt | 0 km/h - x |  | - | - | max m/s² | 0 m/s² | mittel | trocken
| 370 | Beschleunigungsfahrt Blaubasalt trocken 1 m/s² mittel | [6 empty] | - | kl. Oval | Blaubasalt | Beschleunigungsfahrt | 0 km/h - x |  | - | - | 1 m/s² | 0 m/s² | mittel | trocken
| 371 | Beschleunigungsfahrt Blaubasalt trocken 2 m/s² mittel | [6 empty] | - | kl. Oval | Blaubasalt | Beschleunigungsfahrt | 0 km/h - x |  | - | - | 2 m/s² | 0 m/s² | mittel | trocken
| 372 | Beschleunigungsfahrt Blaubasalt trocken 3v mittel | [6 empty] | - | kl. Oval | Blaubasalt | Beschleunigungsfahrt | 0 km/h - x |  | - | - | 3v | 0 m/s² | mittel | trocken
| 373 | Beschleunigungsfahrt Blaubasalt trocken max m/s² mittel | [6 empty] | - | kl. Oval | Blaubasalt | Beschleunigungsfahrt | 0 km/h - x |  | - | - | max m/s² | 0 m/s² | mittel | trocken
| 374 | Verzögerungsfahrt Asphalt trocken -1 m/s² mittel | [6 empty] | - | kl. Oval | Asphalt | Verzögerungsfahrt | 80 km/h - 0 |  | - | - | -1 m/s² | 0 m/s² | mittel | trocken
| 375 | Verzögerungsfahrt Asphalt trocken -2 m/s² mittel | [6 empty] | - | kl. Oval | Asphalt | Verzögerungsfahrt | 80 km/h - 0 |  | - | - | -2 m/s² | 0 m/s² | mittel | trocken
| 376 | Verzögerungsfahrt Asphalt trocken -3 m/s² mittel | [6 empty] | - | kl. Oval | Asphalt | Verzögerungsfahrt | 80 km/h - 0 |  | - | - | -3 m/s² | 0 m/s² | mittel | trocken
| 377 | Verzögerungsfahrt Asphalt trocken -max m/s² mittel |  | Ohne Knickschutz nicht möglich |  |  |  |  | - | kl. Oval | Asphalt | Verzögerungsfahrt | 80 km/h - 0 |  | - | - | -max m/s² | 0 m/s² | mittel | trocken
| 378 | Verzögerungsfahrt Beton trocken -1 m/s² mittel | [6 empty] | - | kl. Oval | Beton | Verzögerungsfahrt | 80 km/h - 0 |  | - | - | -1 m/s² | 0 m/s² | mittel | trocken
| 379 | Verzögerungsfahrt Beton trocken -2 m/s² mittel | [6 empty] | - | kl. Oval | Beton | Verzögerungsfahrt | 80 km/h - 0 |  | - | - | -2 m/s² | 0 m/s² | mittel | trocken
| 380 | Verzögerungsfahrt Beton trocken -3 m/s² mittel | [6 empty] | - | kl. Oval | Beton | Verzögerungsfahrt | 80 km/h - 0 |  | - | - | -3 m/s² | 0 m/s² | mittel | trocken
| 381 | Verzögerungsfahrt Beton trocken -max m/s² mittel |  | Ohne Knickschutz nicht möglich |  |  |  |  | - | kl. Oval | Beton | Verzögerungsfahrt | 80 km/h - 0 |  | - | - | -max m/s² | 0 m/s² | mittel | trocken
| 382 | Verzögerungsfahrt Blaubasalt trocken -1 m/s² mittel | [6 empty] | - | kl. Oval | Blaubasalt | Verzögerungsfahrt | 80 km/h - 0 |  | - | - | -1 m/s² | 0 m/s² | mittel | trocken
| 383 | Verzögerungsfahrt Blaubasalt trocken -2 m/s² mittel | [6 empty] | - | kl. Oval | Blaubasalt | Verzögerungsfahrt | 80 km/h - 0 |  | - | - | -2 m/s² | 0 m/s² | mittel | trocken
| 384 | Verzögerungsfahrt Blaubasalt trocken -3 m/s² mittel |  | Ohne Knickschutz nicht möglich |  |  |  |  | - | kl. Oval | Blaubasalt | Verzögerungsfahrt | 80 km/h - 0 |  | - | - | -3 m/s² | 0 m/s² | mittel | trocken
| 385 | Verzögerungsfahrt Blaubasalt trocken -max m/s² mittel |  | Ohne Knickschutz nicht möglich |  |  |  |  | - | kl. Oval | Blaubasalt | Verzögerungsfahrt | 80 km/h - 0 |  | - | - | -max m/s² | 0 m/s² | mittel | trocken
| 386 | µ-Split (Blaubasalt) Beton trocken 30 km/h 710 rpm mittel | [6 empty] | 20 s | kl. Oval | Beton | µ-Split (Blaubasalt) | 30 km/h |  | 710 rpm | 10 | 0 m/s² | 0 m/s² | mittel | trocken
| 387 | µ-Split (Blaubasalt) Beton trocken 30 km/h 930 rpm mittel | [6 empty] | 20 s | kl. Oval | Beton | µ-Split (Blaubasalt) | 30 km/h |  | 930 rpm | 9 | 0 m/s² | 0 m/s² | mittel | trocken
| 388 | µ-Split (Blaubasalt) Beton trocken 50 km/h 890 rpm mittel | [6 empty] | 15 s | kl. Oval | Beton | µ-Split (Blaubasalt) | 50 km/h |  | 890 rpm | 11 | 0 m/s² | 0 m/s² | mittel | trocken
| 389 | µ-Split (Blaubasalt) Beton trocken 50 km/h 930 rpm mittel | [6 empty] | 15 s | kl. Oval | Beton | µ-Split (Blaubasalt) | 50 km/h |  | 930 rpm | 11 | 0 m/s² | 0 m/s² | mittel | trocken
| 390 | µ-Split (Blaubasalt) Beton trocken 80 km/h 1075 rpm mittel | [6 empty] | 10 s | kl. Oval | Beton | µ-Split (Blaubasalt) | 80 km/h |  | 1075 rpm | 12 | 0 m/s² | 0 m/s² | mittel | trocken
| 391 | µ-Split (Blaubasalt) Beton trocken 80 km/h 1150 rpm mittel | [6 empty] | 10 s | kl. Oval | Beton | µ-Split (Blaubasalt) | 80 km/h |  | 1150 rpm | 12 | 0 m/s² | 0 m/s² | mittel | trocken
| 392 | µ-Split (Asphalt) Blaubasalt trocken 30 km/h 710 rpm mittel | [6 empty] | 20 s | kl. Oval | Blaubasalt | µ-Split (Asphalt) | 30 km/h |  | 710 rpm | 10 | 0 m/s² | 0 m/s² | mittel | trocken
| 393 | µ-Split (Asphalt) Blaubasalt trocken 30 km/h 930 rpm mittel | [6 empty] | 20 s | kl. Oval | Blaubasalt | µ-Split (Asphalt) | 30 km/h |  | 930 rpm | 9 | 0 m/s² | 0 m/s² | mittel | trocken
| 394 | µ-Split (Asphalt) Blaubasalt trocken 50 km/h 890 rpm mittel | [6 empty] | 15 s | kl. Oval | Blaubasalt | µ-Split (Asphalt) | 50 km/h |  | 890 rpm | 11 | 0 m/s² | 0 m/s² | mittel | trocken
| 395 | µ-Split (Asphalt) Blaubasalt trocken 50 km/h 930 rpm mittel | [6 empty] | 15 s | kl. Oval | Blaubasalt | µ-Split (Asphalt) | 50 km/h |  | 930 rpm | 11 | 0 m/s² | 0 m/s² | mittel | trocken
| 396 | µ-Split (Asphalt) Blaubasalt trocken 80 km/h 1075 rpm mittel | [6 empty] | 10 s | kl. Oval | Blaubasalt | µ-Split (Asphalt) | 80 km/h |  | 1075 rpm | 12 | 0 m/s² | 0 m/s² | mittel | trocken
| 397 | µ-Split (Asphalt) Blaubasalt trocken 80 km/h 1150 rpm mittel | [6 empty] | 10 s | kl. Oval | Blaubasalt | µ-Split (Asphalt) | 80 km/h |  | 1150 rpm | 12 | 0 m/s² | 0 m/s² | mittel | trocken
| 398 | Sinus-Fahrt (langsam) trocken 30 km/h mittel | [6 empty] | 20 s | Fahrdyn.Fl. | Asphalt | Sinus-Fahrt (langsam) | 30 km/h |  | - | - | 0 m/s² | - | mittel | trocken
| 399 | Sinus-Fahrt (schnell) trocken 50 km/h mittel | [6 empty] | 15 s | Fahrdyn.Fl. | Asphalt | Sinus-Fahrt (schnell) | 50 km/h |  | - | - | 0 m/s² | - | mittel | trocken
| 400 | Sweep trocken 30 km/h mittel | [6 empty] | 20 s | Fahrdyn.Fl. | Asphalt | Sweep | 30 km/h |  | - | - | 0 m/s² | - | mittel | trocken
| 401 | Sweep trocken 50 km/h mittel | [6 empty] | 15 s | Fahrdyn.Fl. | Asphalt | Sweep | 50 km/h |  | - | - | 0 m/s² | - | mittel | trocken
| 402 | Stat. Kreisfahrt (links) trocken mittel | [6 empty] | 20 s | Fahrdyn.Fl. | Asphalt | Stat. Kreisfahrt (links) | 30 km/h |  | - | - | 0 m/s² | - | mittel | trocken
| 403 | Stat. Kreisfahrt (links) trocken mittel | [6 empty] | 20 s | Fahrdyn.Fl. | Asphalt | Stat. Kreisfahrt (links) | 30 km/h |  | - | - | 0 m/s² | - | mittel | trocken
| 404 | Stat. Kreisfahrt (rechts) trocken mittel | [6 empty] | 20 s | Fahrdyn.Fl. | Asphalt | Stat. Kreisfahrt (rechts) | 30 km/h |  | - | - | 0 m/s² | - | mittel | trocken
| 405 | Stat. Kreisfahrt (rechts) trocken mittel | [6 empty] | 20 s | Fahrdyn.Fl. | Asphalt | Stat. Kreisfahrt (rechts) | 30 km/h |  | - | - | 0 m/s² | - | mittel | trocken
| 406 | Stillstand Motor aus nass mittel | [6 empty] | 60 s | kl. Oval | Asphalt | Stillstand Motor aus | 0 km/h |  | - | 0 | 0 m/s² | 0 m/s² | mittel | nass
| 407 | Stillstand Leerlauf nass mittel | [6 empty] | 60 s | kl. Oval | Asphalt | Stillstand Leerlauf | 0 km/h |  | - | 0 | 0 m/s² | 0 m/s² | mittel | nass
| 408 | Stillstand Drehzahl nass 710 rpm mittel | [6 empty] | 60 s | kl. Oval | Asphalt | Stillstand Drehzahl | 0 km/h |  | 710 rpm | 0 | 0 m/s² | 0 m/s² | mittel | nass
| 409 | Stillstand Drehzahl nass 890 rpm mittel | [6 empty] | 60 s | kl. Oval | Asphalt | Stillstand Drehzahl | 0 km/h |  | 890 rpm | 0 | 0 m/s² | 0 m/s² | mittel | nass
| 410 | Stillstand Drehzahl nass 930 rpm mittel | [6 empty] | 60 s | kl. Oval | Asphalt | Stillstand Drehzahl | 0 km/h |  | 930 rpm | 0 | 0 m/s² | 0 m/s² | mittel | nass
| 411 | Stillstand Drehzahl nass 1075 rpm mittel | [6 empty] | 60 s | kl. Oval | Asphalt | Stillstand Drehzahl | 0 km/h |  | 1075 rpm | 0 | 0 m/s² | 0 m/s² | mittel | nass
| 412 | Stillstand Drehzahl nass 1150 rpm mittel | [6 empty] | 60 s | kl. Oval | Asphalt | Stillstand Drehzahl | 0 km/h |  | 1150 rpm | 0 | 0 m/s² | 0 m/s² | mittel | nass
| 413 | Konstantfahrt Asphalt nass 30 km/h 710 rpm mittel | [6 empty] | 20 s | kl. Oval | Asphalt | Konstantfahrt | 30 km/h |  | 710 rpm | 10 | 0 m/s² | 0 m/s² | mittel | nass
| 414 | Konstantfahrt Asphalt nass 30 km/h 930 rpm mittel | [6 empty] | 20 s | kl. Oval | Asphalt | Konstantfahrt | 30 km/h |  | 930 rpm | 9 | 0 m/s² | 0 m/s² | mittel | nass
| 415 | Konstantfahrt Asphalt nass 50 km/h 890 rpm mittel | [6 empty] | 15 s | kl. Oval | Asphalt | Konstantfahrt | 50 km/h |  | 890 rpm | 11 | 0 m/s² | 0 m/s² | mittel | nass
| 416 | Konstantfahrt Asphalt nass 50 km/h 930 rpm mittel | [6 empty] | 15 s | kl. Oval | Asphalt | Konstantfahrt | 50 km/h |  | 930 rpm | 11 | 0 m/s² | 0 m/s² | mittel | nass
| 417 | Konstantfahrt Asphalt nass 80 km/h 1075 rpm mittel | [6 empty] | 10 s | kl. Oval | Asphalt | Konstantfahrt | 80 km/h |  | 1075 rpm | 12 | 0 m/s² | 0 m/s² | mittel | nass
| 418 | Konstantfahrt Asphalt nass 80 km/h 1150 rpm mittel | [6 empty] | 10 s | kl. Oval | Asphalt | Konstantfahrt | 80 km/h |  | 1150 rpm | 12 | 0 m/s² | 0 m/s² | mittel | nass
| 419 | Konstantfahrt Beton nass 30 km/h 710 rpm mittel | [6 empty] | 20 s | kl. Oval | Beton | Konstantfahrt | 30 km/h |  | 710 rpm | 10 | 0 m/s² | 0 m/s² | mittel | nass
| 420 | Konstantfahrt Beton nass 30 km/h 930 rpm mittel | [6 empty] | 20 s | kl. Oval | Beton | Konstantfahrt | 30 km/h |  | 930 rpm | 9 | 0 m/s² | 0 m/s² | mittel | nass
| 421 | Konstantfahrt Beton nass 50 km/h 890 rpm mittel | [6 empty] | 15 s | kl. Oval | Beton | Konstantfahrt | 50 km/h |  | 890 rpm | 11 | 0 m/s² | 0 m/s² | mittel | nass
| 422 | Konstantfahrt Beton nass 50 km/h 930 rpm mittel | [6 empty] | 15 s | kl. Oval | Beton | Konstantfahrt | 50 km/h |  | 930 rpm | 11 | 0 m/s² | 0 m/s² | mittel | nass
| 423 | Konstantfahrt Beton nass 80 km/h 1075 rpm mittel | [6 empty] | 10 s | kl. Oval | Beton | Konstantfahrt | 80 km/h |  | 1075 rpm | 12 | 0 m/s² | 0 m/s² | mittel | nass
| 424 | Konstantfahrt Beton nass 80 km/h 1150 rpm mittel | [6 empty] | 10 s | kl. Oval | Beton | Konstantfahrt | 80 km/h |  | 1150 rpm | 12 | 0 m/s² | 0 m/s² | mittel | nass
| 425 | Konstantfahrt Blaubasalt nass 30 km/h 710 rpm mittel | [6 empty] | 20 s | kl. Oval | Blaubasalt | Konstantfahrt | 30 km/h |  | 710 rpm | 10 | 0 m/s² | 0 m/s² | mittel | nass
| 426 | Konstantfahrt Blaubasalt nass 30 km/h 930 rpm mittel | [6 empty] | 20 s | kl. Oval | Blaubasalt | Konstantfahrt | 30 km/h |  | 930 rpm | 9 | 0 m/s² | 0 m/s² | mittel | nass
| 427 | Konstantfahrt Blaubasalt nass 50 km/h 890 rpm mittel | [6 empty] | 15 s | kl. Oval | Blaubasalt | Konstantfahrt | 50 km/h |  | 890 rpm | 11 | 0 m/s² | 0 m/s² | mittel | nass
| 428 | Konstantfahrt Blaubasalt nass 50 km/h 930 rpm mittel | [6 empty] | 15 s | kl. Oval | Blaubasalt | Konstantfahrt | 50 km/h |  | 930 rpm | 11 | 0 m/s² | 0 m/s² | mittel | nass
| 429 | Konstantfahrt Blaubasalt nass 80 km/h 1075 rpm mittel | [6 empty] | 10 s | kl. Oval | Blaubasalt | Konstantfahrt | 80 km/h |  | 1075 rpm | 12 | 0 m/s² | 0 m/s² | mittel | nass
| 430 | Konstantfahrt Blaubasalt nass 80 km/h 1150 rpm mittel | [6 empty] | 10 s | kl. Oval | Blaubasalt | Konstantfahrt | 80 km/h |  | 1150 rpm | 12 | 0 m/s² | 0 m/s² | mittel | nass
| 431 | Rollen (Leerlauf) Asphalt nass 80 km/h - x mittel | [6 empty] | - | kl. Oval | Asphalt | Rollen (Leerlauf) | 80 km/h - x |  | - | - | 0 m/s² | 0 m/s² | mittel | nass
| 432 | Rollen (Leerlauf) Beton nass 80 km/h - x mittel | [6 empty] | - | kl. Oval | Beton | Rollen (Leerlauf) | 80 km/h - x |  | - | - | 0 m/s² | 0 m/s² | mittel | nass
| 433 | Rollen (Leerlauf) Blaubasalt nass 80 km/h - x mittel | [6 empty] | - | kl. Oval | Blaubasalt | Rollen (Leerlauf) | 80 km/h - x |  | - | - | 0 m/s² | 0 m/s² | mittel | nass
| 434 | Motor aus Asphalt nass 35 km/h - x mittel | [6 empty] | - | kl. Oval | Asphalt | Motor aus | 35 km/h - x |  | - | - | 0 m/s² | 0 m/s² | mittel | nass
| 435 | Motor aus Asphalt nass 55 km/h - x mittel | [6 empty] | - | kl. Oval | Asphalt | Motor aus | 55 km/h - x |  | - | - | 0 m/s² | 0 m/s² | mittel | nass
| 436 | Motor aus Asphalt nass 85 km/h - x mittel | [6 empty] | - | kl. Oval | Asphalt | Motor aus | 85 km/h - x |  | - | - | 0 m/s² | 0 m/s² | mittel | nass
| 437 | Motor aus Beton nass 35 km/h - x mittel | [6 empty] | - | kl. Oval | Beton | Motor aus | 35 km/h - x |  | - | - | 0 m/s² | 0 m/s² | mittel | nass
| 438 | Motor aus Beton nass 55 km/h - x mittel | [6 empty] | - | kl. Oval | Beton | Motor aus | 55 km/h - x |  | - | - | 0 m/s² | 0 m/s² | mittel | nass
| 439 | Motor aus Beton nass 85 km/h - x mittel | [6 empty] | - | kl. Oval | Beton | Motor aus | 85 km/h - x |  | - | - | 0 m/s² | 0 m/s² | mittel | nass
| 440 | Motor aus Blaubasalt nass 35 km/h - x mittel | [6 empty] | - | kl. Oval | Blaubasalt | Motor aus | 35 km/h - x |  | - | - | 0 m/s² | 0 m/s² | mittel | nass
| 441 | Motor aus Blaubasalt nass 55 km/h - x mittel | [6 empty] | - | kl. Oval | Blaubasalt | Motor aus | 55 km/h - x |  | - | - | 0 m/s² | 0 m/s² | mittel | nass
| 442 | Motor aus Blaubasalt nass 85 km/h - x mittel | [6 empty] | - | kl. Oval | Blaubasalt | Motor aus | 85 km/h - x |  | - | - | 0 m/s² | 0 m/s² | mittel | nass
| 443 | Beschleunigungsfahrt Asphalt nass 1 m/s² mittel | [6 empty] | - | kl. Oval | Asphalt | Beschleunigungsfahrt | 0 km/h - x |  | - | - | 1 m/s² | 0 m/s² | mittel | nass
| 444 | Beschleunigungsfahrt Asphalt nass 2 m/s² mittel | [6 empty] | - | kl. Oval | Asphalt | Beschleunigungsfahrt | 0 km/h - x |  | - | - | 2 m/s² | 0 m/s² | mittel | nass
| 445 | Beschleunigungsfahrt Asphalt nass 3 m/s² mittel | [6 empty] | - | kl. Oval | Asphalt | Beschleunigungsfahrt | 0 km/h - x |  | - | - | 3 m/s² | 0 m/s² | mittel | nass
| 446 | Beschleunigungsfahrt Asphalt nass max m/s² mittel | [6 empty] | - | kl. Oval | Asphalt | Beschleunigungsfahrt | 0 km/h - x |  | - | - | max m/s² | 0 m/s² | mittel | nass
| 447 | Beschleunigungsfahrt Beton nass 1 m/s² mittel | [6 empty] | - | kl. Oval | Beton | Beschleunigungsfahrt | 0 km/h - x |  | - | - | 1 m/s² | 0 m/s² | mittel | nass
| 448 | Beschleunigungsfahrt Beton nass 2 m/s² mittel | [6 empty] | - | kl. Oval | Beton | Beschleunigungsfahrt | 0 km/h - x |  | - | - | 2 m/s² | 0 m/s² | mittel | nass
| 449 | Beschleunigungsfahrt Beton nass 3 m/s² mittel | [6 empty] | - | kl. Oval | Beton | Beschleunigungsfahrt | 0 km/h - x |  | - | - | 3 m/s² | 0 m/s² | mittel | nass
| 450 | Beschleunigungsfahrt Beton nass max m/s² mittel | [6 empty] | - | kl. Oval | Beton | Beschleunigungsfahrt | 0 km/h - x |  | - | - | max m/s² | 0 m/s² | mittel | nass
| 451 | Beschleunigungsfahrt Blaubasalt nass 1 m/s² mittel | [6 empty] | - | kl. Oval | Blaubasalt | Beschleunigungsfahrt | 0 km/h - x |  | - | - | 1 m/s² | 0 m/s² | mittel | nass
| 452 | Beschleunigungsfahrt Blaubasalt nass 2 m/s² mittel | [6 empty] | - | kl. Oval | Blaubasalt | Beschleunigungsfahrt | 0 km/h - x |  | - | - | 2 m/s² | 0 m/s² | mittel | nass
| 453 | Beschleunigungsfahrt Blaubasalt nass 3 m/s² mittel | [6 empty] | - | kl. Oval | Blaubasalt | Beschleunigungsfahrt | 0 km/h - x |  | - | - | 3 m/s² | 0 m/s² | mittel | nass
| 454 | Beschleunigungsfahrt Blaubasalt nass max m/s² mittel | [6 empty] | - | kl. Oval | Blaubasalt | Beschleunigungsfahrt | 0 km/h - x |  | - | - | max m/s² | 0 m/s² | mittel | nass
| 455 | Verzögerungsfahrt Asphalt nass -1 m/s² mittel | [6 empty] | - | kl. Oval | Asphalt | Verzögerungsfahrt | 80 km/h - 0 |  | - | - | -1 m/s² | 0 m/s² | mittel | nass
| 456 | Verzögerungsfahrt Asphalt nass -2 m/s² mittel | [6 empty] | - | kl. Oval | Asphalt | Verzögerungsfahrt | 80 km/h - 0 |  | - | - | -2 m/s² | 0 m/s² | mittel | nass
| 457 | Verzögerungsfahrt Asphalt nass -3 m/s² mittel |  | Ohne Knickschutz nicht möglich |  |  |  |  | - | kl. Oval | Asphalt | Verzögerungsfahrt | 80 km/h - 0 |  | - | - | -3 m/s² | 0 m/s² | mittel | nass
| 458 | Verzögerungsfahrt Asphalt nass -max m/s² mittel |  | Ohne Knickschutz nicht möglich |  |  |  |  | - | kl. Oval | Asphalt | Verzögerungsfahrt | 80 km/h - 0 |  | - | - | -max m/s² | 0 m/s² | mittel | nass
| 459 | Verzögerungsfahrt Beton nass -1 m/s² mittel | [6 empty] | - | kl. Oval | Beton | Verzögerungsfahrt | 80 km/h - 0 |  | - | - | -1 m/s² | 0 m/s² | mittel | nass
| 460 | Verzögerungsfahrt Beton nass -2 m/s² mittel | [6 empty] | - | kl. Oval | Beton | Verzögerungsfahrt | 80 km/h - 0 |  | - | - | -2 m/s² | 0 m/s² | mittel | nass
| 461 | Verzögerungsfahrt Beton nass -3 m/s² mittel |  | Ohne Knickschutz nicht möglich |  |  |  |  | - | kl. Oval | Beton | Verzögerungsfahrt | 80 km/h - 0 |  | - | - | -3 m/s² | 0 m/s² | mittel | nass
| 462 | Verzögerungsfahrt Beton nass -max m/s² mittel |  | Ohne Knickschutz nicht möglich |  |  |  |  | - | kl. Oval | Beton | Verzögerungsfahrt | 80 km/h - 0 |  | - | - | -max m/s² | 0 m/s² | mittel | nass
| 463 | Verzögerungsfahrt Blaubasalt nass -1 m/s² mittel | [6 empty] | - | kl. Oval | Blaubasalt | Verzögerungsfahrt | 80 km/h - 0 |  | - | - | -1 m/s² | 0 m/s² | mittel | nass
| 464 | Verzögerungsfahrt Blaubasalt nass -2 m/s² mittel |  | Ohne Knickschutz nicht möglich |  |  |  |  | - | kl. Oval | Blaubasalt | Verzögerungsfahrt | 80 km/h - 0 |  | - | - | -2 m/s² | 0 m/s² | mittel | nass
| 465 | Verzögerungsfahrt Blaubasalt nass -3 m/s² mittel |  | Ohne Knickschutz nicht möglich |  |  |  |  | - | kl. Oval | Blaubasalt | Verzögerungsfahrt | 80 km/h - 0 |  | - | - | -3 m/s² | 0 m/s² | mittel | nass
| 466 | Verzögerungsfahrt Blaubasalt nass -max m/s² mittel |  | Ohne Knickschutz nicht möglich |  |  |  |  | - | kl. Oval | Blaubasalt | Verzögerungsfahrt | 80 km/h - 0 |  | - | - | -max m/s² | 0 m/s² | mittel | nass
| 467 | µ-Split (Blaubasalt) Beton nass 30 km/h 710 rpm mittel | [6 empty] | 20 s | kl. Oval | Beton | µ-Split (Blaubasalt) | 30 km/h |  | 710 rpm | 10 | 0 m/s² | 0 m/s² | mittel | nass
| 468 | µ-Split (Blaubasalt) Beton nass 30 km/h 930 rpm mittel | [6 empty] | 20 s | kl. Oval | Beton | µ-Split (Blaubasalt) | 30 km/h |  | 930 rpm | 9 | 0 m/s² | 0 m/s² | mittel | nass
| 469 | µ-Split (Blaubasalt) Beton nass 50 km/h 890 rpm mittel | [6 empty] | 15 s | kl. Oval | Beton | µ-Split (Blaubasalt) | 50 km/h |  | 890 rpm | 11 | 0 m/s² | 0 m/s² | mittel | nass
| 470 | µ-Split (Blaubasalt) Beton nass 50 km/h 930 rpm mittel | [6 empty] | 15 s | kl. Oval | Beton | µ-Split (Blaubasalt) | 50 km/h |  | 930 rpm | 11 | 0 m/s² | 0 m/s² | mittel | nass
| 471 | µ-Split (Blaubasalt) Beton nass 80 km/h 1075 rpm mittel | [6 empty] | 10 s | kl. Oval | Beton | µ-Split (Blaubasalt) | 80 km/h |  | 1075 rpm | 12 | 0 m/s² | 0 m/s² | mittel | nass
| 472 | µ-Split (Blaubasalt) Beton nass 80 km/h 1150 rpm mittel | [6 empty] | 10 s | kl. Oval | Beton | µ-Split (Blaubasalt) | 80 km/h |  | 1150 rpm | 12 | 0 m/s² | 0 m/s² | mittel | nass
| 473 | µ-Split (Asphalt) Blaubasalt nass 30 km/h 710 rpm mittel | [6 empty] | 20 s | kl. Oval | Blaubasalt | µ-Split (Asphalt) | 30 km/h |  | 710 rpm | 10 | 0 m/s² | 0 m/s² | mittel | nass
| 474 | µ-Split (Asphalt) Blaubasalt nass 30 km/h 930 rpm mittel | [6 empty] | 20 s | kl. Oval | Blaubasalt | µ-Split (Asphalt) | 30 km/h |  | 930 rpm | 9 | 0 m/s² | 0 m/s² | mittel | nass
| 475 | µ-Split (Asphalt) Blaubasalt nass 50 km/h 890 rpm mittel | [6 empty] | 15 s | kl. Oval | Blaubasalt | µ-Split (Asphalt) | 50 km/h |  | 890 rpm | 11 | 0 m/s² | 0 m/s² | mittel | nass
| 476 | µ-Split (Asphalt) Blaubasalt nass 50 km/h 930 rpm mittel | [6 empty] | 15 s | kl. Oval | Blaubasalt | µ-Split (Asphalt) | 50 km/h |  | 930 rpm | 11 | 0 m/s² | 0 m/s² | mittel | nass
| 477 | µ-Split (Asphalt) Blaubasalt nass 80 km/h 1075 rpm mittel | [6 empty] | 10 s | kl. Oval | Blaubasalt | µ-Split (Asphalt) | 80 km/h |  | 1075 rpm | 12 | 0 m/s² | 0 m/s² | mittel | nass
| 478 | µ-Split (Asphalt) Blaubasalt nass 80 km/h 1150 rpm mittel | [6 empty] | 10 s | kl. Oval | Blaubasalt | µ-Split (Asphalt) | 80 km/h |  | 1150 rpm | 12 | 0 m/s² | 0 m/s² | mittel | nass
| 479 | Sinus-Fahrt (langsam) nass 30 km/h mittel | [6 empty] | 20 s | Fahrdyn.Fl. | Asphalt | Sinus-Fahrt (langsam) | 30 km/h |  | - | - | 0 m/s² | - | mittel | nass
| 480 | Sinus-Fahrt (schnell) nass 50 km/h mittel | [6 empty] | 15 s | Fahrdyn.Fl. | Asphalt | Sinus-Fahrt (schnell) | 50 km/h |  | - | - | 0 m/s² | - | mittel | nass
| 481 | Sweep nass 30 km/h mittel | [6 empty] | 20 s | Fahrdyn.Fl. | Asphalt | Sweep | 30 km/h |  | - | - | 0 m/s² | - | mittel | nass
| 482 | Sweep nass 50 km/h mittel | [6 empty] | 15 s | Fahrdyn.Fl. | Asphalt | Sweep | 50 km/h |  | - | - | 0 m/s² | - | mittel | nass
| 483 | Stat. Kreisfahrt (links) nass mittel | [6 empty] | 20 s | Fahrdyn.Fl. | Asphalt | Stat. Kreisfahrt (links) | 30 km/h |  | - | - | 0 m/s² | - | mittel | nass
| 484 | Stat. Kreisfahrt (links) nass mittel | [6 empty] | 20 s | Fahrdyn.Fl. | Asphalt | Stat. Kreisfahrt (links) | 30 km/h |  | - | - | 0 m/s² | - | mittel | nass
| 485 | Stat. Kreisfahrt (rechts) nass mittel | [6 empty] | 20 s | Fahrdyn.Fl. | Asphalt | Stat. Kreisfahrt (rechts) | 30 km/h |  | - | - | 0 m/s² | - | mittel | nass
| 486 | Stat. Kreisfahrt (rechts) nass mittel | [6 empty] | 20 s | Fahrdyn.Fl. | Asphalt | Stat. Kreisfahrt (rechts) | 30 km/h |  | - | - | 0 m/s² | - | mittel | nass
| 487 | Stillstand Motor aus trocken voll | [6 empty] | 60 s | kl. Oval | Asphalt | Stillstand Motor aus | 0 km/h |  | - | 0 | 0 m/s² | 0 m/s² | voll | trocken
| 488 | Stillstand Leerlauf trocken voll | [6 empty] | 60 s | kl. Oval | Asphalt | Stillstand Leerlauf | 0 km/h |  | - | 0 | 0 m/s² | 0 m/s² | voll | trocken
| 489 | Stillstand Drehzahl trocken 710 rpm voll | [6 empty] | 60 s | kl. Oval | Asphalt | Stillstand Drehzahl | 0 km/h |  | 710 rpm | 0 | 0 m/s² | 0 m/s² | voll | trocken
| 490 | Stillstand Drehzahl trocken 890 rpm voll | [6 empty] | 60 s | kl. Oval | Asphalt | Stillstand Drehzahl | 0 km/h |  | 890 rpm | 0 | 0 m/s² | 0 m/s² | voll | trocken
| 491 | Stillstand Drehzahl trocken 930 rpm voll | [6 empty] | 60 s | kl. Oval | Asphalt | Stillstand Drehzahl | 0 km/h |  | 930 rpm | 0 | 0 m/s² | 0 m/s² | voll | trocken
| 492 | Stillstand Drehzahl trocken 1075 rpm voll | [6 empty] | 60 s | kl. Oval | Asphalt | Stillstand Drehzahl | 0 km/h |  | 1075 rpm | 0 | 0 m/s² | 0 m/s² | voll | trocken
| 493 | Stillstand Drehzahl trocken 1150 rpm voll | [6 empty] | 60 s | kl. Oval | Asphalt | Stillstand Drehzahl | 0 km/h |  | 1150 rpm | 0 | 0 m/s² | 0 m/s² | voll | trocken
| 494 | Konstantfahrt Asphalt trocken 30 km/h 710 rpm voll | [6 empty] | 20 s | kl. Oval | Asphalt | Konstantfahrt | 30 km/h |  | 710 rpm | 10 | 0 m/s² | 0 m/s² | voll | trocken
| 495 | Konstantfahrt Asphalt trocken 30 km/h 930 rpm voll | [6 empty] | 20 s | kl. Oval | Asphalt | Konstantfahrt | 30 km/h |  | 930 rpm | 9 | 0 m/s² | 0 m/s² | voll | trocken
| 496 | Konstantfahrt Asphalt trocken 50 km/h 890 rpm voll | [6 empty] | 15 s | kl. Oval | Asphalt | Konstantfahrt | 50 km/h |  | 890 rpm | 11 | 0 m/s² | 0 m/s² | voll | trocken
| 497 | Konstantfahrt Asphalt trocken 50 km/h 930 rpm voll | [6 empty] | 15 s | kl. Oval | Asphalt | Konstantfahrt | 50 km/h |  | 930 rpm | 11 | 0 m/s² | 0 m/s² | voll | trocken
| 498 | Konstantfahrt Asphalt trocken 80 km/h 1075 rpm voll | [6 empty] | 10 s | kl. Oval | Asphalt | Konstantfahrt | 80 km/h |  | 1075 rpm | 12 | 0 m/s² | 0 m/s² | voll | trocken
| 499 | Konstantfahrt Asphalt trocken 80 km/h 1150 rpm voll | [6 empty] | 10 s | kl. Oval | Asphalt | Konstantfahrt | 80 km/h |  | 1150 rpm | 12 | 0 m/s² | 0 m/s² | voll | trocken
| 500 | Konstantfahrt Beton trocken 30 km/h 710 rpm voll | [6 empty] | 20 s | kl. Oval | Beton | Konstantfahrt | 30 km/h |  | 710 rpm | 10 | 0 m/s² | 0 m/s² | voll | trocken
| 501 | Konstantfahrt Beton trocken 30 km/h 930 rpm voll | [6 empty] | 20 s | kl. Oval | Beton | Konstantfahrt | 30 km/h |  | 930 rpm | 9 | 0 m/s² | 0 m/s² | voll | trocken
| 502 | Konstantfahrt Beton trocken 50 km/h 890 rpm voll | [6 empty] | 15 s | kl. Oval | Beton | Konstantfahrt | 50 km/h |  | 890 rpm | 11 | 0 m/s² | 0 m/s² | voll | trocken
| 503 | Konstantfahrt Beton trocken 50 km/h 930 rpm voll | [6 empty] | 15 s | kl. Oval | Beton | Konstantfahrt | 50 km/h |  | 930 rpm | 11 | 0 m/s² | 0 m/s² | voll | trocken
| 504 | Konstantfahrt Beton trocken 80 km/h 1075 rpm voll | [6 empty] | 10 s | kl. Oval | Beton | Konstantfahrt | 80 km/h |  | 1075 rpm | 12 | 0 m/s² | 0 m/s² | voll | trocken
| 505 | Konstantfahrt Beton trocken 80 km/h 1150 rpm voll | [6 empty] | 10 s | kl. Oval | Beton | Konstantfahrt | 80 km/h |  | 1150 rpm | 12 | 0 m/s² | 0 m/s² | voll | trocken
| 506 | Konstantfahrt Blaubasalt trocken 30 km/h 710 rpm voll | [6 empty] | 20 s | kl. Oval | Blaubasalt | Konstantfahrt | 30 km/h |  | 710 rpm | 10 | 0 m/s² | 0 m/s² | voll | trocken
| 507 | Konstantfahrt Blaubasalt trocken 30 km/h 930 rpm voll | [6 empty] | 20 s | kl. Oval | Blaubasalt | Konstantfahrt | 30 km/h |  | 930 rpm | 9 | 0 m/s² | 0 m/s² | voll | trocken
| 508 | Konstantfahrt Blaubasalt trocken 50 km/h 890 rpm voll | [6 empty] | 15 s | kl. Oval | Blaubasalt | Konstantfahrt | 50 km/h |  | 890 rpm | 11 | 0 m/s² | 0 m/s² | voll | trocken
| 509 | Konstantfahrt Blaubasalt trocken 50 km/h 930 rpm voll | [6 empty] | 15 s | kl. Oval | Blaubasalt | Konstantfahrt | 50 km/h |  | 930 rpm | 11 | 0 m/s² | 0 m/s² | voll | trocken
| 510 | Konstantfahrt Blaubasalt trocken 80 km/h 1075 rpm voll | [6 empty] | 10 s | kl. Oval | Blaubasalt | Konstantfahrt | 80 km/h |  | 1075 rpm | 12 | 0 m/s² | 0 m/s² | voll | trocken
| 511 | Konstantfahrt Blaubasalt trocken 80 km/h 1150 rpm voll | [6 empty] | 10 s | kl. Oval | Blaubasalt | Konstantfahrt | 80 km/h |  | 1150 rpm | 12 | 0 m/s² | 0 m/s² | voll | trocken
| 512 | Rollen (Leerlauf) Asphalt trocken 80 km/h - x voll | [6 empty] | - | kl. Oval | Asphalt | Rollen (Leerlauf) | 80 km/h - x |  | - | - | 0 m/s² | 0 m/s² | voll | trocken
| 513 | Rollen (Leerlauf) Beton trocken 80 km/h - x voll | [6 empty] | - | kl. Oval | Beton | Rollen (Leerlauf) | 80 km/h - x |  | - | - | 0 m/s² | 0 m/s² | voll | trocken
| 514 | Rollen (Leerlauf) Blaubasalt trocken 80 km/h - x voll | [6 empty] | - | kl. Oval | Blaubasalt | Rollen (Leerlauf) | 80 km/h - x |  | - | - | 0 m/s² | 0 m/s² | voll | trocken
| 515 | Motor aus Asphalt trocken 35 km/h - x voll | [6 empty] | - | kl. Oval | Asphalt | Motor aus | 35 km/h - x |  | - | - | 0 m/s² | 0 m/s² | voll | trocken
| 516 | Motor aus Asphalt trocken 55 km/h - x voll | [6 empty] | - | kl. Oval | Asphalt | Motor aus | 55 km/h - x |  | - | - | 0 m/s² | 0 m/s² | voll | trocken
| 517 | Motor aus Asphalt trocken 85 km/h - x voll | [6 empty] | - | kl. Oval | Asphalt | Motor aus | 85 km/h - x |  | - | - | 0 m/s² | 0 m/s² | voll | trocken
| 518 | Motor aus Beton trocken 35 km/h - x voll | [6 empty] | - | kl. Oval | Beton | Motor aus | 35 km/h - x |  | - | - | 0 m/s² | 0 m/s² | voll | trocken
| 519 | Motor aus Beton trocken 55 km/h - x voll | [6 empty] | - | kl. Oval | Beton | Motor aus | 55 km/h - x |  | - | - | 0 m/s² | 0 m/s² | voll | trocken
| 520 | Motor aus Beton trocken 85 km/h - x voll | [6 empty] | - | kl. Oval | Beton | Motor aus | 85 km/h - x |  | - | - | 0 m/s² | 0 m/s² | voll | trocken
| 521 | Motor aus Blaubasalt trocken 35 km/h - x voll | [6 empty] | - | kl. Oval | Blaubasalt | Motor aus | 35 km/h - x |  | - | - | 0 m/s² | 0 m/s² | voll | trocken
| 522 | Motor aus Blaubasalt trocken 55 km/h - x voll | [6 empty] | - | kl. Oval | Blaubasalt | Motor aus | 55 km/h - x |  | - | - | 0 m/s² | 0 m/s² | voll | trocken
| 523 | Motor aus Blaubasalt trocken 85 km/h - x voll | [6 empty] | - | kl. Oval | Blaubasalt | Motor aus | 85 km/h - x |  | - | - | 0 m/s² | 0 m/s² | voll | trocken
| 524 | Beschleunigungsfahrt Asphalt trocken 1 m/s² voll | [6 empty] | - | kl. Oval | Asphalt | Beschleunigungsfahrt | 0 km/h - x |  | - | - | 1 m/s² | 0 m/s² | voll | trocken
| 525 | Beschleunigungsfahrt Asphalt trocken 2 m/s² voll | [6 empty] | - | kl. Oval | Asphalt | Beschleunigungsfahrt | 0 km/h - x |  | - | - | 2 m/s² | 0 m/s² | voll | trocken
| 526 | Beschleunigungsfahrt Asphalt trocken 3 m/s² voll | [6 empty] | - | kl. Oval | Asphalt | Beschleunigungsfahrt | 0 km/h - x |  | - | - | 3 m/s² | 0 m/s² | voll | trocken
| 527 | Beschleunigungsfahrt Asphalt trocken max m/s² voll | [6 empty] | - | kl. Oval | Asphalt | Beschleunigungsfahrt | 0 km/h - x |  | - | - | max m/s² | 0 m/s² | voll | trocken
| 528 | Beschleunigungsfahrt Beton trocken 1 m/s² voll | [6 empty] | - | kl. Oval | Beton | Beschleunigungsfahrt | 0 km/h - x |  | - | - | 1 m/s² | 0 m/s² | voll | trocken
| 529 | Beschleunigungsfahrt Beton trocken 2 m/s² voll | [6 empty] | - | kl. Oval | Beton | Beschleunigungsfahrt | 0 km/h - x |  | - | - | 2 m/s² | 0 m/s² | voll | trocken
| 530 | Beschleunigungsfahrt Beton trocken 3 m/s² voll | [6 empty] | - | kl. Oval | Beton | Beschleunigungsfahrt | 0 km/h - x |  | - | - | 3 m/s² | 0 m/s² | voll | trocken
| 531 | Beschleunigungsfahrt Beton trocken max m/s² voll | [6 empty] | - | kl. Oval | Beton | Beschleunigungsfahrt | 0 km/h - x |  | - | - | max m/s² | 0 m/s² | voll | trocken
| 532 | Beschleunigungsfahrt Blaubasalt trocken 1 m/s² voll | [6 empty] | - | kl. Oval | Blaubasalt | Beschleunigungsfahrt | 0 km/h - x |  | - | - | 1 m/s² | 0 m/s² | voll | trocken
| 533 | Beschleunigungsfahrt Blaubasalt trocken 2 m/s² voll | [6 empty] | - | kl. Oval | Blaubasalt | Beschleunigungsfahrt | 0 km/h - x |  | - | - | 2 m/s² | 0 m/s² | voll | trocken
| 534 | Beschleunigungsfahrt Blaubasalt trocken 3 m/s² voll | [6 empty] | - | kl. Oval | Blaubasalt | Beschleunigungsfahrt | 0 km/h - x |  | - | - | 3 m/s² | 0 m/s² | voll | trocken
| 535 | Beschleunigungsfahrt Blaubasalt trocken max m/s² voll | [6 empty] | - | kl. Oval | Blaubasalt | Beschleunigungsfahrt | 0 km/h - x |  | - | - | max m/s² | 0 m/s² | voll | trocken
| 536 | Verzögerungsfahrt Asphalt trocken -1 m/s² voll | [6 empty] | - | kl. Oval | Asphalt | Verzögerungsfahrt | 80 km/h - 0 |  | - | - | -1 m/s² | 0 m/s² | voll | trocken
| 537 | Verzögerungsfahrt Asphalt trocken -2 m/s² voll | [6 empty] | - | kl. Oval | Asphalt | Verzögerungsfahrt | 80 km/h - 0 |  | - | - | -2 m/s² | 0 m/s² | voll | trocken
| 538 | Verzögerungsfahrt Asphalt trocken -3 m/s² voll | [6 empty] | - | kl. Oval | Asphalt | Verzögerungsfahrt | 80 km/h - 0 |  | - | - | -3 m/s² | 0 m/s² | voll | trocken
| 539 | Verzögerungsfahrt Asphalt trocken -max m/s² voll |  | Ohne Knickschutz nicht möglich |  |  |  |  | - | kl. Oval | Asphalt | Verzögerungsfahrt | 80 km/h - 0 |  | - | - | -max m/s² | 0 m/s² | voll | trocken
| 540 | Verzögerungsfahrt Beton trocken -1 m/s² voll | [6 empty] | - | kl. Oval | Beton | Verzögerungsfahrt | 80 km/h - 0 |  | - | - | -1 m/s² | 0 m/s² | voll | trocken
| 541 | Verzögerungsfahrt Beton trocken -2 m/s² voll | [6 empty] | - | kl. Oval | Beton | Verzögerungsfahrt | 80 km/h - 0 |  | - | - | -2 m/s² | 0 m/s² | voll | trocken
| 542 | Verzögerungsfahrt Beton trocken -3 m/s² voll | [6 empty] | - | kl. Oval | Beton | Verzögerungsfahrt | 80 km/h - 0 |  | - | - | -3 m/s² | 0 m/s² | voll | trocken
| 543 | Verzögerungsfahrt Beton trocken -max m/s² voll |  | Ohne Knickschutz nicht möglich |  |  |  |  | - | kl. Oval | Beton | Verzögerungsfahrt | 80 km/h - 0 |  | - | - | -max m/s² | 0 m/s² | voll | trocken
| 544 | Verzögerungsfahrt Blaubasalt trocken -1 m/s² voll | [6 empty] | - | kl. Oval | Blaubasalt | Verzögerungsfahrt | 80 km/h - 0 |  | - | - | -1 m/s² | 0 m/s² | voll | trocken
| 545 | Verzögerungsfahrt Blaubasalt trocken -2 m/s² voll | [6 empty] | - | kl. Oval | Blaubasalt | Verzögerungsfahrt | 80 km/h - 0 |  | - | - | -2 m/s² | 0 m/s² | voll | trocken
| 546 | Verzögerungsfahrt Blaubasalt trocken -3 m/s² voll |  | Ohne Knickschutz nicht möglich |  |  |  |  | - | kl. Oval | Blaubasalt | Verzögerungsfahrt | 80 km/h - 0 |  | - | - | -3 m/s² | 0 m/s² | voll | trocken
| 547 | Verzögerungsfahrt Blaubasalt trocken -max m/s² voll |  | Ohne Knickschutz nicht möglich |  |  |  |  | - | kl. Oval | Blaubasalt | Verzögerungsfahrt | 80 km/h - 0 |  | - | - | -max m/s² | 0 m/s² | voll | trocken
| 548 | µ-Split (Blaubasalt) Beton trocken 30 km/h 710 rpm voll | [6 empty] | 20 s | kl. Oval | Beton | µ-Split (Blaubasalt) | 30 km/h |  | 710 rpm | 10 | 0 m/s² | 0 m/s² | voll | trocken
| 549 | µ-Split (Blaubasalt) Beton trocken 30 km/h 930 rpm voll | [6 empty] | 20 s | kl. Oval | Beton | µ-Split (Blaubasalt) | 30 km/h |  | 930 rpm | 9 | 0 m/s² | 0 m/s² | voll | trocken
| 550 | µ-Split (Blaubasalt) Beton trocken 50 km/h 890 rpm voll | [6 empty] | 15 s | kl. Oval | Beton | µ-Split (Blaubasalt) | 50 km/h |  | 890 rpm | 11 | 0 m/s² | 0 m/s² | voll | trocken
| 551 | µ-Split (Blaubasalt) Beton trocken 50 km/h 930 rpm voll | [6 empty] | 15 s | kl. Oval | Beton | µ-Split (Blaubasalt) | 50 km/h |  | 930 rpm | 11 | 0 m/s² | 0 m/s² | voll | trocken
| 552 | µ-Split (Blaubasalt) Beton trocken 80 km/h 1075 rpm voll | [6 empty] | 10 s | kl. Oval | Beton | µ-Split (Blaubasalt) | 80 km/h |  | 1075 rpm | 12 | 0 m/s² | 0 m/s² | voll | trocken
| 553 | µ-Split (Blaubasalt) Beton trocken 80 km/h 1150 rpm voll | [6 empty] | 10 s | kl. Oval | Beton | µ-Split (Blaubasalt) | 80 km/h |  | 1150 rpm | 12 | 0 m/s² | 0 m/s² | voll | trocken
| 554 | µ-Split (Asphalt) Blaubasalt trocken 30 km/h 710 rpm voll | [6 empty] | 20 s | kl. Oval | Blaubasalt | µ-Split (Asphalt) | 30 km/h |  | 710 rpm | 10 | 0 m/s² | 0 m/s² | voll | trocken
| 555 | µ-Split (Asphalt) Blaubasalt trocken 30 km/h 930 rpm voll | [6 empty] | 20 s | kl. Oval | Blaubasalt | µ-Split (Asphalt) | 30 km/h |  | 930 rpm | 9 | 0 m/s² | 0 m/s² | voll | trocken
| 556 | µ-Split (Asphalt) Blaubasalt trocken 50 km/h 890 rpm voll | [6 empty] | 15 s | kl. Oval | Blaubasalt | µ-Split (Asphalt) | 50 km/h |  | 890 rpm | 11 | 0 m/s² | 0 m/s² | voll | trocken
| 557 | µ-Split (Asphalt) Blaubasalt trocken 50 km/h 930 rpm voll | [6 empty] | 15 s | kl. Oval | Blaubasalt | µ-Split (Asphalt) | 50 km/h |  | 930 rpm | 11 | 0 m/s² | 0 m/s² | voll | trocken
| 558 | µ-Split (Asphalt) Blaubasalt trocken 80 km/h 1075 rpm voll | [6 empty] | 10 s | kl. Oval | Blaubasalt | µ-Split (Asphalt) | 80 km/h |  | 1075 rpm | 12 | 0 m/s² | 0 m/s² | voll | trocken
| 559 | µ-Split (Asphalt) Blaubasalt trocken 80 km/h 1150 rpm voll | [6 empty] | 10 s | kl. Oval | Blaubasalt | µ-Split (Asphalt) | 80 km/h |  | 1150 rpm | 12 | 0 m/s² | 0 m/s² | voll | trocken
| 560 | Sinus-Fahrt (langsam) trocken 30 km/h voll | [6 empty] | 20 s | Fahrdyn.Fl. | Asphalt | Sinus-Fahrt (langsam) | 30 km/h |  | - | - | 0 m/s² | - | voll | trocken
| 561 | Sinus-Fahrt (schnell) trocken 50 km/h voll | [6 empty] | 15 s | Fahrdyn.Fl. | Asphalt | Sinus-Fahrt (schnell) | 50 km/h |  | - | - | 0 m/s² | - | voll | trocken
| 562 | Sweep trocken 30 km/h voll | [6 empty] | 20 s | Fahrdyn.Fl. | Asphalt | Sweep | 30 km/h |  | - | - | 0 m/s² | - | voll | trocken
| 563 | Sweep trocken 50 km/h voll | [6 empty] | 15 s | Fahrdyn.Fl. | Asphalt | Sweep | 50 km/h |  | - | - | 0 m/s² | - | voll | trocken
| 564 | Stat. Kreisfahrt (links) trocken voll | [6 empty] | 20 s | Fahrdyn.Fl. | Asphalt | Stat. Kreisfahrt (links) | 30 km/h |  | - | - | 0 m/s² | - | voll | trocken
| 565 | Stat. Kreisfahrt (links) trocken voll | [6 empty] | 20 s | Fahrdyn.Fl. | Asphalt | Stat. Kreisfahrt (links) | 30 km/h |  | - | - | 0 m/s² | - | voll | trocken
| 566 | Stat. Kreisfahrt (rechts) trocken voll | [6 empty] | 20 s | Fahrdyn.Fl. | Asphalt | Stat. Kreisfahrt (rechts) | 30 km/h |  | - | - | 0 m/s² | - | voll | trocken
| 567 | Stat. Kreisfahrt (rechts) trocken voll | [6 empty] | 20 s | Fahrdyn.Fl. | Asphalt | Stat. Kreisfahrt (rechts) | 30 km/h |  | - | - | 0 m/s² | - | voll | trocken
| 568 | Stillstand Motor aus nass voll | [6 empty] | 60 s | kl. Oval | Asphalt | Stillstand Motor aus | 0 km/h |  | - | 0 | 0 m/s² | 0 m/s² | voll | nass
| 569 | Stillstand Leerlauf nass voll | [6 empty] | 60 s | kl. Oval | Asphalt | Stillstand Leerlauf | 0 km/h |  | - | 0 | 0 m/s² | 0 m/s² | voll | nass
| 570 | Stillstand Drehzahl nass 710 rpm voll | [6 empty] | 60 s | kl. Oval | Asphalt | Stillstand Drehzahl | 0 km/h |  | 710 rpm | 0 | 0 m/s² | 0 m/s² | voll | nass
| 571 | Stillstand Drehzahl nass 890 rpm voll | [6 empty] | 60 s | kl. Oval | Asphalt | Stillstand Drehzahl | 0 km/h |  | 890 rpm | 0 | 0 m/s² | 0 m/s² | voll | nass
| 572 | Stillstand Drehzahl nass 930 rpm voll | [6 empty] | 60 s | kl. Oval | Asphalt | Stillstand Drehzahl | 0 km/h |  | 930 rpm | 0 | 0 m/s² | 0 m/s² | voll | nass
| 573 | Stillstand Drehzahl nass 1075 rpm voll | [6 empty] | 60 s | kl. Oval | Asphalt | Stillstand Drehzahl | 0 km/h |  | 1075 rpm | 0 | 0 m/s² | 0 m/s² | voll | nass
| 574 | Stillstand Drehzahl nass 1150 rpm voll | [6 empty] | 60 s | kl. Oval | Asphalt | Stillstand Drehzahl | 0 km/h |  | 1150 rpm | 0 | 0 m/s² | 0 m/s² | voll | nass
| 575 | Konstantfahrt Asphalt nass 30 km/h 710 rpm voll | [6 empty] | 20 s | kl. Oval | Asphalt | Konstantfahrt | 30 km/h |  | 710 rpm | 10 | 0 m/s² | 0 m/s² | voll | nass
| 576 | Konstantfahrt Asphalt nass 30 km/h 930 rpm voll | [6 empty] | 20 s | kl. Oval | Asphalt | Konstantfahrt | 30 km/h |  | 930 rpm | 9 | 0 m/s² | 0 m/s² | voll | nass
| 577 | Konstantfahrt Asphalt nass 50 km/h 890 rpm voll | [6 empty] | 15 s | kl. Oval | Asphalt | Konstantfahrt | 50 km/h |  | 890 rpm | 11 | 0 m/s² | 0 m/s² | voll | nass
| 578 | Konstantfahrt Asphalt nass 50 km/h 930 rpm voll | [6 empty] | 15 s | kl. Oval | Asphalt | Konstantfahrt | 50 km/h |  | 930 rpm | 11 | 0 m/s² | 0 m/s² | voll | nass
| 579 | Konstantfahrt Asphalt nass 80 km/h 1075 rpm voll | [6 empty] | 10 s | kl. Oval | Asphalt | Konstantfahrt | 80 km/h |  | 1075 rpm | 12 | 0 m/s² | 0 m/s² | voll | nass
| 580 | Konstantfahrt Asphalt nass 80 km/h 1150 rpm voll | [6 empty] | 10 s | kl. Oval | Asphalt | Konstantfahrt | 80 km/h |  | 1150 rpm | 12 | 0 m/s² | 0 m/s² | voll | nass
| 581 | Konstantfahrt Beton nass 30 km/h 710 rpm voll | [6 empty] | 20 s | kl. Oval | Beton | Konstantfahrt | 30 km/h |  | 710 rpm | 10 | 0 m/s² | 0 m/s² | voll | nass
| 582 | Konstantfahrt Beton nass 30 km/h 930 rpm voll | [6 empty] | 20 s | kl. Oval | Beton | Konstantfahrt | 30 km/h |  | 930 rpm | 9 | 0 m/s² | 0 m/s² | voll | nass
| 583 | Konstantfahrt Beton nass 50 km/h 890 rpm voll | [6 empty] | 15 s | kl. Oval | Beton | Konstantfahrt | 50 km/h |  | 890 rpm | 11 | 0 m/s² | 0 m/s² | voll | nass
| 584 | Konstantfahrt Beton nass 50 km/h 930 rpm voll | [6 empty] | 15 s | kl. Oval | Beton | Konstantfahrt | 50 km/h |  | 930 rpm | 11 | 0 m/s² | 0 m/s² | voll | nass
| 585 | Konstantfahrt Beton nass 80 km/h 1075 rpm voll | [6 empty] | 10 s | kl. Oval | Beton | Konstantfahrt | 80 km/h |  | 1075 rpm | 12 | 0 m/s² | 0 m/s² | voll | nass
| 586 | Konstantfahrt Beton nass 80 km/h 1150 rpm voll | [6 empty] | 10 s | kl. Oval | Beton | Konstantfahrt | 80 km/h |  | 1150 rpm | 12 | 0 m/s² | 0 m/s² | voll | nass
| 587 | Konstantfahrt Blaubasalt nass 30 km/h 710 rpm voll | [6 empty] | 20 s | kl. Oval | Blaubasalt | Konstantfahrt | 30 km/h |  | 710 rpm | 10 | 0 m/s² | 0 m/s² | voll | nass
| 588 | Konstantfahrt Blaubasalt nass 30 km/h 930 rpm voll | [6 empty] | 20 s | kl. Oval | Blaubasalt | Konstantfahrt | 30 km/h |  | 930 rpm | 9 | 0 m/s² | 0 m/s² | voll | nass
| 589 | Konstantfahrt Blaubasalt nass 50 km/h 890 rpm voll | [6 empty] | 15 s | kl. Oval | Blaubasalt | Konstantfahrt | 50 km/h |  | 890 rpm | 11 | 0 m/s² | 0 m/s² | voll | nass
| 590 | Konstantfahrt Blaubasalt nass 50 km/h 930 rpm voll | [6 empty] | 15 s | kl. Oval | Blaubasalt | Konstantfahrt | 50 km/h |  | 930 rpm | 11 | 0 m/s² | 0 m/s² | voll | nass

## Messplan Nov
| Nr | Name | Filename | Bemerkung | Messungen | max amp | 10 V | Störung | Messdauer | Fahrbahn | Belag | Manoever | Geschwindigkeit | Endgeschwindigkeit | Motordrehzahl | Gang | Beschleunigung | Querbeschleunigung | Beladung | Witterung | Review Comment | Change Required | Wasserfilmhöhe
1-1 | 1 | Stillstand Motor aus trocken | [6 empty] | 60 s | kl. Oval | Asphalt | Stillstand Motor aus | 0 km/h |  | - | 0 |  |  |  | trocken
1-2 | 2 | Stillstand Leerlauf trocken | [6 empty] | 60 s | kl. Oval | Asphalt | Stillstand Leerlauf | 0 km/h |  | - | 0 |  |  |  | trocken
1-3 | 3 | Stillstand Drehzahl trocken 710 rpm | [6 empty] | 60 s | kl. Oval | Asphalt | Stillstand Drehzahl | 0 km/h |  | 710 rpm | 0 |  |  |  | trocken
1-4 | 4 | Stillstand Drehzahl trocken 890 rpm | [6 empty] | 60 s | kl. Oval | Asphalt | Stillstand Drehzahl | 0 km/h |  | 890 rpm | 0 |  |  |  | trocken
1-5 | 5 | Stillstand Drehzahl trocken 930 rpm | [6 empty] | 60 s | kl. Oval | Asphalt | Stillstand Drehzahl | 0 km/h |  | 930 rpm | 0 |  |  |  | trocken
1-6 | 6 | Stillstand Drehzahl trocken 1075 rpm | [6 empty] | 60 s | kl. Oval | Asphalt | Stillstand Drehzahl | 0 km/h |  | 1075 rpm | 0 |  |  |  | trocken
1-7 | 7 | Stillstand Drehzahl trocken 1150 rpm | [6 empty] | 60 s | kl. Oval | Asphalt | Stillstand Drehzahl | 0 km/h |  | 1150 rpm | 0 |  |  |  | trocken
1-8 | 9 | Konstantfahrt Asphalt trocken 30 km/h 930 rpm | [6 empty] | 20 s | kl. Oval | Asphalt | Konstantfahrt | 30 km/h |  | 930 rpm | 9 |  |  |  | trocken
1-9 | 11 | Konstantfahrt Asphalt trocken 50 km/h 930 rpm | [6 empty] | 15 s | kl. Oval | Asphalt | Konstantfahrt | 50 km/h |  | 930 rpm | 11 |  |  |  | trocken
1-10 | 13 | Konstantfahrt Asphalt trocken 80 km/h 1150 rpm | [6 empty] | 10 s | kl. Oval | Asphalt | Konstantfahrt | 80 km/h |  | 1150 rpm | 12 |  |  |  | trocken
1-11 | 15 | Konstantfahrt Beton trocken 30 km/h 930 rpm | [6 empty] | 20 s | kl. Oval | Beton | Konstantfahrt | 30 km/h |  | 930 rpm | 9 |  |  |  | trocken
1-12 | 17 | Konstantfahrt Beton trocken 50 km/h 930 rpm | [6 empty] | 15 s | kl. Oval | Beton | Konstantfahrt | 50 km/h |  | 930 rpm | 11 |  |  |  | trocken
1-13 | 19 | Konstantfahrt Beton trocken 80 km/h 1150 rpm | [6 empty] | 10 s | kl. Oval | Beton | Konstantfahrt | 80 km/h |  | 1150 rpm | 12 |  |  |  | trocken
1-14 | 21 | Konstantfahrt Blaubasalt trocken 30 km/h 930 rpm | [6 empty] | 20 s | kl. Oval | Blaubasalt | Konstantfahrt | 30 km/h |  | 930 rpm | 9 |  |  |  | trocken
1-15 | 23 | Konstantfahrt Blaubasalt trocken 50 km/h 930 rpm | [6 empty] | 15 s | kl. Oval | Blaubasalt | Konstantfahrt | 50 km/h |  | 930 rpm | 11 |  |  |  | trocken
1-16 | 25 | Konstantfahrt Blaubasalt trocken 80 km/h 1150 rpm | [6 empty] | 10 s | kl. Oval | Blaubasalt | Konstantfahrt | 80 km/h |  | 1150 rpm | 12 |  |  |  | trocken
1-17 | 26 | Rollen (Leerlauf) Asphalt trocken 80 km/h - x | [6 empty] | - | kl. Oval | Asphalt | Rollen (Leerlauf) | 80 km/h - x |  | - | - |  |  |  | trocken
1-18 | 26_2 | Rollen (Leerlauf) Asphalt trocken 70 km/h - x | [6 empty] | - | kl. Oval | Asphalt | Rollen (Leerlauf) | 70 km/h - x |  | - | - |  |  |  | trocken
1-19 | 26_3 | Rollen (Leerlauf) Asphalt trocken 60 km/h - x | [6 empty] | - | kl. Oval | Asphalt | Rollen (Leerlauf) | 60 km/h - x |  | - | - |  |  |  | trocken
1-20 | 27 | Rollen (Leerlauf) Gegengerade trocken 80 km/h - x | [6 empty] | - | kl. Oval | Gegengerade | Rollen (Leerlauf) | 80 km/h - x |  | - | - |  |  |  | trocken
1-21 | 27_2 | Rollen (Leerlauf) Beton trocken 80 km/h - x | [6 empty] | - | kl. Oval | Beton | Rollen (Leerlauf) | 80 km/h - x |  | - | - |  |  |  | trocken
1-22 | 27_3 | Rollen (Leerlauf) Gegengerade trocken 60 km/h - x | [6 empty] | - | kl. Oval | Gegengerade | Rollen (Leerlauf) | 60 km/h - x |  | - | - |  |  |  | trocken
1-23 | 27_4 | Rollen (Leerlauf) Beton trocken 70 km/h - x | [6 empty] | - | kl. Oval | Beton | Rollen (Leerlauf) | 70 km/h - x |  | - | - |  |  |  | trocken
1-24 | 27_5 | Rollen (Leerlauf) Gegengerade trocken 40 km/h - x | [6 empty] | - | kl. Oval | Gegengerade | Rollen (Leerlauf) | 40 km/h - x |  | - | - |  |  |  | trocken
1-25 | 28 | Rollen (Leerlauf) Blaubasalt trocken 80 km/h - x | [6 empty] | - | kl. Oval | Blaubasalt | Rollen (Leerlauf) | 80 km/h - x |  | - | - |  |  |  | trocken
1-26 | 28_2 | Rollen (Leerlauf) Blaubasalt trocken 65 km/h - x | [6 empty] | - | kl. Oval | Blaubasalt | Rollen (Leerlauf) | 65 km/h - x |  | - | - |  |  |  | trocken
1-27 | 28_3 | Rollen (Leerlauf) Blaubasalt trocken 50 km/h - x | [6 empty] | - | kl. Oval | Blaubasalt | Rollen (Leerlauf) | 50 km/h - x |  | - | - |  |  |  | trocken
1-28 | 29 | Motor aus Asphalt trocken 35 km/h - x | [6 empty] | - | kl. Oval | Asphalt | Motor aus | 35 km/h - x |  | - | - |  |  |  | trocken
1-29 | 30 | Motor aus Asphalt trocken 55 km/h - x | [6 empty] | - | kl. Oval | Asphalt | Motor aus | 55 km/h - x |  | - | - |  |  |  | trocken
1-30 | 31 | Motor aus Asphalt trocken 85 km/h - x | [6 empty] | - | kl. Oval | Asphalt | Motor aus | 85 km/h - x |  | - | - |  |  |  | trocken
1-31 | 32 | Motor aus Beton trocken 35 km/h - x | [6 empty] | - | kl. Oval | Beton | Motor aus | 35 km/h - x |  | - | - |  |  |  | trocken
1-32 | 33 | Motor aus Beton trocken 55 km/h - x | [6 empty] | - | kl. Oval | Beton | Motor aus | 55 km/h - x |  | - | - |  |  |  | trocken
1-33 | 34 | Motor aus Beton trocken 85 km/h - x | [6 empty] | - | kl. Oval | Beton | Motor aus | 85 km/h - x |  | - | - |  |  |  | trocken
1-34 | 35 | Motor aus Blaubasalt trocken 35 km/h - x | [6 empty] | - | kl. Oval | Blaubasalt | Motor aus | 35 km/h - x |  | - | - |  |  |  | trocken
1-35 | 36 | Motor aus Blaubasalt trocken 55 km/h - x | [6 empty] | - | kl. Oval | Blaubasalt | Motor aus | 55 km/h - x |  | - | - |  |  |  | trocken
1-36 | 37 | Motor aus Blaubasalt trocken 85 km/h - x | [6 empty] | - | kl. Oval | Blaubasalt | Motor aus | 85 km/h - x |  | - | - |  |  |  | trocken
1-37 | 38 | Beschleunigungsfahrt Asphalt trocken 1 m/s² | [6 empty] | - | kl. Oval | Asphalt | Beschleunigungsfahrt | 0 km/h - x |  | - | - | 1 m/s² |  |  | trocken
1-38 | 38_2 | Beschleunigungsfahrt Asphalt trocken 1 m/s² | [6 empty] | - | kl. Oval | Asphalt | Beschleunigungsfahrt | 0 km/h - x |  |  |  | 1 m/s² |  |  | trocken
1-39 | 39 | Beschleunigungsfahrt Asphalt trocken 2 m/s² | [6 empty] | - | kl. Oval | Asphalt | Beschleunigungsfahrt | 0 km/h - x |  | - | - | 2 m/s² |  |  | trocken
1-40 | 39 | Beschleunigungsfahrt Asphalt trocken 2 m/s² | [6 empty] | - | kl. Oval | Asphalt | Beschleunigungsfahrt | 0 km/h - x |  |  |  | 2 m/s² |  |  | trocken
1-41 | 40 | Beschleunigungsfahrt Asphalt trocken 3 m/s² | [6 empty] | - | kl. Oval | Asphalt | Beschleunigungsfahrt | 0 km/h - x |  | - | - | 3 m/s² |  |  | trocken
1-42 | 41 | Beschleunigungsfahrt Asphalt trocken max m/s² | [6 empty] | - | kl. Oval | Asphalt | Beschleunigungsfahrt | 0 km/h - x |  | - | - | max m/s² |  |  | trocken
1-43 | 41_2 | Beschleunigungsfahrt Asphalt trocken max m/s² | [6 empty] | - | kl. Oval | Asphalt | Beschleunigungsfahrt | 0 km/h - x |  |  |  | max m/s² |  |  | trocken
1-44 | 42 | Beschleunigungsfahrt Beton trocken 1 m/s² | [6 empty] | - | kl. Oval | Beton | Beschleunigungsfahrt | 0 km/h - x |  | - | - | 1 m/s² |  |  | trocken
1-45 | 42_2 | Beschleunigungsfahrt Gegengerade trocken 2 m/s² | [6 empty] | - | kl. Oval | Gegengerade | Beschleunigungsfahrt | 0 km/h - x |  | - | - | 2 m/s² |  |  | trocken
1-46 | 43 | Beschleunigungsfahrt Beton trocken 2 m/s² | [6 empty] | - | kl. Oval | Beton | Beschleunigungsfahrt | 0 km/h - x |  | - | - | 2 m/s² |  |  | trocken
1-47 | 44 | Beschleunigungsfahrt Beton trocken 3 m/s² | [6 empty] | - | kl. Oval | Beton | Beschleunigungsfahrt | 0 km/h - x |  | - | - | 3 m/s² |  |  | trocken
1-48 | 43_2 | Beschleunigungsfahrt Gegengerade trocken 3 m/s² | [6 empty] | - | kl. Oval | Gegengerade | Beschleunigungsfahrt | 0 km/h - x |  | - | - | 3 m/s² |  |  | trocken
1-49 | 45 | Beschleunigungsfahrt Beton trocken max m/s² | [6 empty] | - | kl. Oval | Beton | Beschleunigungsfahrt | 0 km/h - x |  | - | - | max m/s² |  |  | trocken
1-50 | 45_2 | Beschleunigungsfahrt Gegengerade trocken max m/s² | [6 empty] | - | kl. Oval | Gegengerade | Beschleunigungsfahrt | 0 km/h - x |  | - | - | max m/s² |  |  | trocken
1-51 | 46 | Beschleunigungsfahrt Blaubasalt trocken 1 m/s² | [6 empty] | - | kl. Oval | Blaubasalt | Beschleunigungsfahrt | 0 km/h - x |  | - | - | 1 m/s² |  |  | trocken
1-52 | 47 | Beschleunigungsfahrt Blaubasalt trocken 2 m/s² | [6 empty] | - | kl. Oval | Blaubasalt | Beschleunigungsfahrt | 0 km/h - x |  | - | - | 2 m/s² |  |  | trocken
1-53 | 48 | Beschleunigungsfahrt Blaubasalt trocken 3 m/s² | [6 empty] | - | kl. Oval | Blaubasalt | Beschleunigungsfahrt | 0 km/h - x |  | - | - | 3 m/s² |  |  | trocken
1-54 | 49 | Beschleunigungsfahrt Blaubasalt trocken max m/s² | [6 empty] | - | kl. Oval | Blaubasalt | Beschleunigungsfahrt | 0 km/h - x |  | - | - | max m/s² |  |  | trocken
1-55 | 82 | Stillstand Motor aus nass | [6 empty] | 60 s | kl. Oval | Asphalt | Stillstand Motor aus | 0 km/h |  | - | 0 |  |  |  | nass
1-56 | 83 | Stillstand Leerlauf nass | [6 empty] | 60 s | kl. Oval | Asphalt | Stillstand Leerlauf | 0 km/h |  | - | 0 |  |  |  | nass
1-57 | 84 | Stillstand Drehzahl nass 710 rpm | [6 empty] | 60 s | kl. Oval | Asphalt | Stillstand Drehzahl | 0 km/h |  | 710 rpm | 0 |  |  |  | nass
1-58 | 85 | Stillstand Drehzahl nass 890 rpm | [6 empty] | 60 s | kl. Oval | Asphalt | Stillstand Drehzahl | 0 km/h |  | 890 rpm | 0 |  |  |  | nass
1-59 | 86 | Stillstand Drehzahl nass 930 rpm | [6 empty] | 60 s | kl. Oval | Asphalt | Stillstand Drehzahl | 0 km/h |  | 930 rpm | 0 |  |  |  | nass
1-60 | 87 | Stillstand Drehzahl nass 1075 rpm | [6 empty] | 60 s | kl. Oval | Asphalt | Stillstand Drehzahl | 0 km/h |  | 1075 rpm | 0 |  |  |  | nass
1-61 | 88 | Stillstand Drehzahl nass 1150 rpm | [6 empty] | 60 s | kl. Oval | Asphalt | Stillstand Drehzahl | 0 km/h |  | 1150 rpm | 0 |  |  |  | nass
1-62 | 98 | Konstantfahrt Beton nass 50 km/h 930 rpm | [6 empty] | 15 s | kl. Oval | Beton | Konstantfahrt | 50 km/h |  | 930 rpm | 11 |  |  |  | nass
1-63 | 110 | Motor aus Asphalt nass 35 km/h - x | [6 empty] | - | kl. Oval | Asphalt | Motor aus | 35 km/h - x |  | - | - |  |  |  | nass
1-64 | 111 | Motor aus Asphalt nass 55 km/h - x | [6 empty] | - | kl. Oval | Asphalt | Motor aus | 55 km/h - x |  | - | - |  |  |  | nass
1-65 | 112 | Motor aus Asphalt nass 85 km/h - x | [6 empty] | - | kl. Oval | Asphalt | Motor aus | 85 km/h - x |  | - | - |  |  |  | nass
1-66 | 114 | Motor aus Beton nass 55 km/h - x | [6 empty] | - | kl. Oval | Beton | Motor aus | 55 km/h - x |  | - | - |  |  |  | nass
1-67 | 115 | Motor aus Beton nass 85 km/h - x | [6 empty] | - | kl. Oval | Beton | Motor aus | 85 km/h - x |  | - | - |  |  |  | nass
1-68 | 117 | Motor aus Blaubasalt nass 55 km/h - x | [6 empty] | - | kl. Oval | Blaubasalt | Motor aus | 55 km/h - x |  | - | - |  |  |  | nass
1-69 | 118 | Motor aus Blaubasalt nass 85 km/h - x | [6 empty] | - | kl. Oval | Blaubasalt | Motor aus | 85 km/h - x |  | - | - |  |  |  | nass
1-70 | 121 | Beschleunigungsfahrt Asphalt nass 3 m/s² | [6 empty] | - | kl. Oval | Asphalt | Beschleunigungsfahrt | 0 km/h - x |  | - | - | 3 m/s² |  |  | nass
1-71 | 125 | Beschleunigungsfahrt Beton nass 3 m/s² | [6 empty] | - | kl. Oval | Beton | Beschleunigungsfahrt | 0 km/h - x |  | - | - | 3 m/s² |  |  | nass
1-72 | 128 | Beschleunigungsfahrt Blaubasalt nass 2 m/s² | [6 empty] | - | kl. Oval | Blaubasalt | Beschleunigungsfahrt | 0 km/h - x |  | - | - | 2 m/s² |  |  | nass
1-73 | 129 | Beschleunigungsfahrt Blaubasalt nass 3 m/s² | [6 empty] | - | kl. Oval | Blaubasalt | Beschleunigungsfahrt | 0 km/h - x |  | - | - | 3 m/s² |  |  | nass
1-74 | 131_5 | Beschleunigungsfahrt Blaubasalt nass -1 m/s² | [6 empty] | - | kl. Oval | Blaubasalt | Beschleunigungsfahrt | 0 km/h - x |  |  |  | -1 m/s² |  |  | nass
1-75 | 137 | Verzögerungsfahrt Beton nass -3 m/s² | [6 empty] | - | kl. Oval | Beton | Verzögerungsfahrt | 80 km/h - 0 |  | - | - | -3 m/s² |  |  | nass
1-76 | 140 | Verzögerungsfahrt Blaubasalt nass -2 m/s² | [6 empty] | - | kl. Oval | Blaubasalt | Verzögerungsfahrt | 80 km/h - 0 |  | - | - | -2 m/s² |  |  | nass
1-77 | 141 | Verzögerungsfahrt Blaubasalt nass -3 m/s² | [6 empty] | - | kl. Oval | Blaubasalt | Verzögerungsfahrt | 80 km/h - 0 |  | - | - | -3 m/s² |  |  | nass
1-78 | 601 | Sinus-Fahrt (langsam) nass 50 km/h | [6 empty] | 15 s | Fahrdyn.Fl. | Asphalt | Sinus-Fahrt (langsam) | 50 km/h |  | - | - |  |  |  | nass
1-79 | 602 | Sinus-Fahrt (schnell) nass 50 km/h | [6 empty] | 15 s | Fahrdyn.Fl. | Asphalt | Sinus-Fahrt (schnell) | 50 km/h |  | - | - |  |  |  | nass
2-1 | 50 | Verzögerungsfahrt Asphalt trocken -1 m/s² | [6 empty] | - | kl. Oval | Asphalt | Verzögerungsfahrt | 80 km/h - 0 |  | - | - | -1 m/s² |  |  | trocken
2-2 | 50_2 | Verzögerungsfahrt Asphalt trocken -1 m/s² | [6 empty] | - | kl. Oval | Asphalt | Verzögerungsfahrt | 80 km/h - 0 |  | - | - | -1 m/s² |  |  | trocken
2-3 | 51 | Verzögerungsfahrt Asphalt trocken -2 m/s² | [6 empty] | - | kl. Oval | Asphalt | Verzögerungsfahrt | 80 km/h - 0 |  | - | - | -2 m/s² |  |  | trocken
2-4 | 52 | Verzögerungsfahrt Asphalt trocken -3 m/s² | [6 empty] | - | kl. Oval | Asphalt | Verzögerungsfahrt | 80 km/h - 0 |  | - | - | -3 m/s² |  |  | trocken
2-5 | 52 | Verzögerungsfahrt Asphalt trocken -3 m/s² | [6 empty] | - | kl. Oval | Asphalt | Verzögerungsfahrt | 80 km/h - 0 |  |  |  | -3 m/s² |  |  | trocken
2-6 | 53 | Verzögerungsfahrt Asphalt trocken -max m/s² | [6 empty] | - | kl. Oval | Asphalt | Verzögerungsfahrt | 80 km/h - 0 |  | - | - | -max m/s² |  |  | trocken
2-7 | 53_2 | Verzögerungsfahrt Asphalt trocken -max m/s² | [6 empty] | - | kl. Oval | Asphalt | Verzögerungsfahrt | 80 km/h - 0 |  |  |  | -max m/s² |  |  | trocken
2-8 | 54 | Verzögerungsfahrt Beton trocken -1 m/s² | [6 empty] | - | kl. Oval | Beton | Verzögerungsfahrt | 80 km/h - 0 |  | - | - | -1 m/s² |  |  | trocken
2-9 | 55 | Verzögerungsfahrt Beton trocken -2 m/s² | [6 empty] | - | kl. Oval | Beton | Verzögerungsfahrt | 80 km/h - 0 |  | - | - | -2 m/s² |  |  | trocken
2-10 | 56 | Verzögerungsfahrt Beton trocken -2 m/s² | [6 empty] | - | kl. Oval | Beton | Verzögerungsfahrt | 80 km/h - 0 |  | - | - | -2 m/s² |  |  | trocken
2-11 | 57 | Verzögerungsfahrt Beton trocken -max m/s² | [6 empty] | - | kl. Oval | Beton | Verzögerungsfahrt | 80 km/h - 0 |  | - | - | -max m/s² |  |  | trocken
2-12 | 58 | Verzögerungsfahrt Blaubasalt trocken -1 m/s² | [6 empty] | - | kl. Oval | Blaubasalt | Verzögerungsfahrt | 80 km/h - 0 |  | - | - | -1 m/s² |  |  | trocken
2-13 | 59 | Verzögerungsfahrt Blaubasalt trocken -2 m/s² | [6 empty] | - | kl. Oval | Blaubasalt | Verzögerungsfahrt | 80 km/h - 0 |  | - | - | -2 m/s² |  |  | trocken
2-14 | 60 | Verzögerungsfahrt Blaubasalt trocken -3 m/s² | [6 empty] | - | kl. Oval | Blaubasalt | Verzögerungsfahrt | 80 km/h - 0 |  | - | - | -3 m/s² |  |  | trocken
2-15 | 61 | Verzögerungsfahrt Blaubasalt trocken -max m/s² | [6 empty] | - | kl. Oval | Blaubasalt | Verzögerungsfahrt | 80 km/h - 0 |  | - | - | -max m/s² |  |  | trocken
2-16 | 74 | Sinus-Fahrt (langsam) trocken 30 km/h | [6 empty] | 20 s | Fahrdyn.Fl. | Asphalt | Sinus-Fahrt (langsam) | 30 km/h |  | - | - |  |  |  | trocken
2-17 | 74 | Sinus-Fahrt (schnell) trocken 30 km/h | [6 empty] | 20 s | Fahrdyn.Fl. | Asphalt | Sinus-Fahrt (schnell) | 30 km/h |  | - | - |  |  |  | trocken
2-18 | 75 | Sinus-Fahrt (langsam) trocken 50 km/h | [6 empty] | 15 s | Fahrdyn.Fl. | Asphalt | Sinus-Fahrt (langsam) | 50 km/h |  | - | - |  |  |  | trocken
2-19 | 75 | Sinus-Fahrt (schnell) trocken 50 km/h | [6 empty] | 15 s | Fahrdyn.Fl. | Asphalt | Sinus-Fahrt (schnell) | 50 km/h |  | - | - |  |  |  | trocken
2-20 | 609 | Spurwechsel Asphalt trocken 50 km/h | [6 empty] | 15 s | kl. Oval | Asphalt | Spurwechsel | 50 km/h |  | - | - |  |  |  | trocken
2-21 | 610 | Spurwechsel Asphalt trocken 50 km/h | [6 empty] | 15 s | kl. Oval | Asphalt | Spurwechsel | 50 km/h |  | - | - |  |  |  | trocken
2-22 | 603 | Spurwechsel Beton trocken 50 km/h | [6 empty] | 15 s | kl. Oval | Beton | Spurwechsel | 50 km/h |  | - | - |  |  |  | trocken
2-23 | 605 | Spurwechsel Beton trocken 50 km/h | [6 empty] | 15 s | kl. Oval | Beton | Spurwechsel | 50 km/h |  | - | - |  |  |  | trocken
2-24 | 607 | Spurwechsel Blaubasalt trocken 50 km/h | [6 empty] | 15 s | kl. Oval | Blaubasalt | Spurwechsel | 50 km/h |  | - | - |  |  |  | trocken
2-25 | 608 | Spurwechsel Blaubasalt trocken 50 km/h | [6 empty] | 15 s | kl. Oval | Blaubasalt | Spurwechsel | 50 km/h |  | - | - |  |  |  | trocken
2-26 | 62 | µ-Split (Blaubasalt) Beton trocken 30 km/h 710 rpm | [6 empty] | 20 s | kl. Oval | Beton | µ-Split (Blaubasalt) | 30 km/h |  | 710 rpm | 10 |  |  |  | trocken
2-27 | 63 | µ-Split (Blaubasalt) Beton trocken 30 km/h 930 rpm | [6 empty] | 20 s | kl. Oval | Beton | µ-Split (Blaubasalt) | 30 km/h |  | 930 rpm | 9 |  |  |  | trocken
2-28 | 64 | µ-Split (Blaubasalt) Beton trocken 50 km/h 890 rpm | [6 empty] | 15 s | kl. Oval | Beton | µ-Split (Blaubasalt) | 50 km/h |  | 890 rpm | 11 |  |  |  | trocken
2-29 | 65 | µ-Split (Blaubasalt) Beton trocken 50 km/h 930 rpm | [6 empty] | 15 s | kl. Oval | Beton | µ-Split (Blaubasalt) | 50 km/h |  | 930 rpm | 11 |  |  |  | trocken
2-30 | 66 | µ-Split (Blaubasalt) Beton trocken 80 km/h 1075 rpm | [6 empty] | 10 s | kl. Oval | Beton | µ-Split (Blaubasalt) | 80 km/h |  | 1075 rpm | 12 |  |  |  | trocken
2-31 | 67 | µ-Split (Blaubasalt) Beton trocken 80 km/h 1150 rpm | [6 empty] | 10 s | kl. Oval | Beton | µ-Split (Blaubasalt) | 80 km/h |  | 1150 rpm | 12 |  |  |  | trocken
2-32 | 68 | µ-Split (Asphalt) Blaubasalt trocken 30 km/h 710 rpm | [6 empty] | 20 s | kl. Oval | Blaubasalt | µ-Split (Asphalt) | 30 km/h |  | 710 rpm | 10 |  |  |  | trocken
2-33 | 69 | µ-Split (Asphalt) Blaubasalt trocken 30 km/h 930 rpm | [6 empty] | 20 s | kl. Oval | Blaubasalt | µ-Split (Asphalt) | 30 km/h |  | 930 rpm | 9 |  |  |  | trocken
2-34 | 70 | µ-Split (Asphalt) Blaubasalt trocken 50 km/h 890 rpm | [6 empty] | 15 s | kl. Oval | Blaubasalt | µ-Split (Asphalt) | 50 km/h |  | 890 rpm | 11 |  |  |  | trocken
2-35 | 71 | µ-Split (Asphalt) Blaubasalt trocken 50 km/h 930 rpm | [6 empty] | 15 s | kl. Oval | Blaubasalt | µ-Split (Asphalt) | 50 km/h |  | 930 rpm | 11 |  |  |  | trocken
2-36 | 72 | µ-Split (Asphalt) Blaubasalt trocken 80 km/h 1075 rpm | [6 empty] | 10 s | kl. Oval | Blaubasalt | µ-Split (Asphalt) | 80 km/h |  | 1075 rpm | 12 |  |  |  | trocken
2-37 | 73 | µ-Split (Asphalt) Blaubasalt trocken 80 km/h 1150 rpm | [6 empty] | 10 s | kl. Oval | Blaubasalt | µ-Split (Asphalt) | 80 km/h |  | 1150 rpm | 12 |  |  |  | trocken
2-38 | 81/162 | Stat. Kreisfahrt (rechts) trocken 4 m/s² | [6 empty] | 20 s | Fahrdyn.Fl. | Asphalt | Stat. Kreisfahrt (rechts) | 30 km/h |  | - | - |  | 4 m/s² |  | trocken
2-39 | 157_2 | Sweep nass 30 km/h | [6 empty] | 20 s | Fahrdyn.Fl. | Asphalt | Sweep | 30 km/h |  | - | - |  |  |  | nass
2-40 | 158_2 | Sweep nass 50 km/h | [6 empty] | 15 s | Fahrdyn.Fl. | Asphalt | Sweep | 50 km/h |  | - | - |  |  |  | nass
2-41 | 159 | Stat. Kreisfahrt (links) nass 2 m/s² | [6 empty] | - | Fahrdyn.Fl. | Asphalt | Stat. Kreisfahrt (links) | [5 empty] | 2 m/s² |  | nass
2-42 | 159_2 | Stat. Kreisfahrt (links) nass 2 m/s² | [6 empty] | 20 s | Fahrdyn.Fl. | Asphalt | Stat. Kreisfahrt (links) | 30 km/h |  | - | - |  | 2 m/s² |  | nass
2-43 | 160 | Stat. Kreisfahrt (links) nass 4 m/s² | [6 empty] | 20 s | Fahrdyn.Fl. | Asphalt | Stat. Kreisfahrt (links) | 30 km/h |  | - | - |  | 4 m/s² |  | nass
2-44 | 161 | Stat. Kreisfahrt (rechts) nass 2 m/s² | [6 empty] | 20 s | Fahrdyn.Fl. | Asphalt | Stat. Kreisfahrt (rechts) | 30 km/h |  | - | - |  | 2 m/s² |  | nass
2-45 | 161_2 | Stat. Kreisfahrt (rechts) nass 2 m/s² | [6 empty] | 20 s | Fahrdyn.Fl. | Asphalt | Stat. Kreisfahrt (rechts) | 30 km/h |  | - | - |  | 2 m/s² |  | nass
2-46 | 162 | Stat. Kreisfahrt (rechts) nass 4 m/s² | [6 empty] | 20 s | Fahrdyn.Fl. | Asphalt | Stat. Kreisfahrt (rechts) | 30 km/h |  | - | - |  | 4 m/s² |  | nass
2-47 | 611 | Spurwechsel Beton nass 50 km/h | [6 empty] | 15 s | kl. Oval | Beton | Spurwechsel | 50 km/h |  | - | - |  |  |  | nass
2-48 | 143 | µ-Split (Blaubasalt) Beton nass 30 km/h 710 rpm | [6 empty] | 20 s | kl. Oval | Beton | µ-Split (Blaubasalt) | 30 km/h |  | 710 rpm | 10 |  |  |  | nass
2-49 | 144 | µ-Split (Blaubasalt) Beton nass 30 km/h 930 rpm | [6 empty] | 20 s | kl. Oval | Beton | µ-Split (Blaubasalt) | 30 km/h |  | 930 rpm | 9 |  |  |  | nass
2-50 | 145 | µ-Split (Blaubasalt) Beton nass 50 km/h 890 rpm | [6 empty] | 15 s | kl. Oval | Beton | µ-Split (Blaubasalt) | 50 km/h |  | 890 rpm | 11 |  |  |  | nass
2-51 | 146 | µ-Split (Blaubasalt) Beton nass 50 km/h 930 rpm | [6 empty] | 15 s | kl. Oval | Beton | µ-Split (Blaubasalt) | 50 km/h |  | 930 rpm | 11 |  |  |  | nass
2-52 | 147 | µ-Split (Blaubasalt) Beton nass 80 km/h 1075 rpm | [6 empty] | 10 s | kl. Oval | Beton | µ-Split (Blaubasalt) | 80 km/h |  | 1075 rpm | 12 |  |  |  | nass
2-53 | 148 | µ-Split (Blaubasalt) Beton nass 80 km/h 1150 rpm | [6 empty] | 10 s | kl. Oval | Beton | µ-Split (Blaubasalt) | 80 km/h |  | 1150 rpm | 12 |  |  |  | nass
2-54 | 149 | µ-Split (Asphalt) Blaubasalt nass 30 km/h 710 rpm | [6 empty] | 20 s | kl. Oval | Blaubasalt | µ-Split (Asphalt) | 30 km/h |  | 710 rpm | 10 |  |  |  | nass
2-55 | 150 | µ-Split (Asphalt) Blaubasalt nass 30 km/h 930 rpm | [6 empty] | 20 s | kl. Oval | Blaubasalt | µ-Split (Asphalt) | 30 km/h |  | 930 rpm | 9 |  |  |  | nass
2-56 | 151 | µ-Split (Asphalt) Blaubasalt nass 50 km/h 890 rpm | [6 empty] | 15 s | kl. Oval | Blaubasalt | µ-Split (Asphalt) | 50 km/h |  | 890 rpm | 11 |  |  |  | nass
2-57 | 152 | µ-Split (Asphalt) Blaubasalt nass 50 km/h 930 rpm | [6 empty] | 15 s | kl. Oval | Blaubasalt | µ-Split (Asphalt) | 50 km/h |  | 930 rpm | 11 |  |  |  | nass
2-58 | 153 | µ-Split (Asphalt) Blaubasalt nass 80 km/h 1075 rpm | [6 empty] | 10 s | kl. Oval | Blaubasalt | µ-Split (Asphalt) | 80 km/h |  | 1075 rpm | 12 |  |  |  | nass
2-59 | 154 | µ-Split (Asphalt) Blaubasalt nass 80 km/h 1150 rpm | [6 empty] | 10 s | kl. Oval | Blaubasalt | µ-Split (Asphalt) | 80 km/h |  | 1150 rpm | 12 |  |  |  | nass
2-60 | 700 | Beregnungsstop Asphalt nass 30 km/h 930 rpm | [6 empty] | 20 s | kl. Oval | Asphalt | Beregnungsstop | 30 km/h |  | 930 rpm | 9 |  |  |  | nass
2-61 | 701 | Beregnungsstop Asphalt nass 30 km/h 930 rpm | [6 empty] | 20 s | kl. Oval | Asphalt | Beregnungsstop | 30 km/h |  | 930 rpm | 9 |  |  |  | nass
2-62 | 702 | Beregnungsstop Asphalt nass 30 km/h 930 rpm | [6 empty] | 20 s | kl. Oval | Asphalt | Beregnungsstop | 30 km/h |  | 930 rpm | 9 |  |  |  | nass
2-63 | 703 | Beregnungsstop Asphalt nass 50 km/h 890 rpm | [6 empty] | 15 s | kl. Oval | Asphalt | Beregnungsstop | 50 km/h |  | 890 rpm | 11 |  |  |  | nass
2-64 | 704 | Beregnungsstop Asphalt nass 50 km/h 890 rpm | [6 empty] | 15 s | kl. Oval | Asphalt | Beregnungsstop | 50 km/h |  | 890 rpm | 11 |  |  |  | nass
2-65 | 705 | Beregnungsstop Asphalt nass 50 km/h 890 rpm | [6 empty] | 15 s | kl. Oval | Asphalt | Beregnungsstop | 50 km/h |  | 890 rpm | 11 |  |  |  | nass
2-66 | 706 | Beregnungsstop Asphalt nass 80 km/h 1075 rpm | [6 empty] | 10 s | kl. Oval | Asphalt | Beregnungsstop | 80 km/h |  | 1075 rpm | 12 |  |  |  | nass
2-67 | 707 | Beregnungsstop Asphalt nass 80 km/h 1075 rpm | [6 empty] | 10 s | kl. Oval | Asphalt | Beregnungsstop | 80 km/h |  | 1075 rpm | 12 |  |  |  | nass
2-68 | 708 | Beregnungsstop Asphalt nass 80 km/h 1075 rpm | [6 empty] | 10 s | kl. Oval | Asphalt | Beregnungsstop | 80 km/h |  | 1075 rpm | 12 |  |  |  | nass
2-69 | 709 | Beregnungsstop Beton nass 30 km/h 930 rpm | [6 empty] | 20 s | kl. Oval | Beton | Beregnungsstop | 30 km/h |  | 930 rpm | 9 |  |  |  | nass
2-70 | 710 | Beregnungsstop Beton nass 80 km/h 930 rpm | [6 empty] | 10 s | kl. Oval | Beton | Beregnungsstop | 80 km/h |  | 930 rpm | 9 |  |  |  | nass
2-71 | 711 | Beregnungsstop Beton nass 30 km/h 930 rpm | [6 empty] | 20 s | kl. Oval | Beton | Beregnungsstop | 30 km/h |  | 930 rpm | 9 |  |  |  | nass
2-72 | 712 | Beregnungsstop Beton nass 50 km/h 890 rpm | [6 empty] | 15 s | kl. Oval | Beton | Beregnungsstop | 50 km/h |  | 890 rpm | 11 |  |  |  | nass
2-73 | 713 | Beregnungsstop Beton nass 50 km/h 890 rpm | [6 empty] | 15 s | kl. Oval | Beton | Beregnungsstop | 50 km/h |  | 890 rpm | 11 |  |  |  | nass
2-74 | 714 | Beregnungsstop Beton nass 50 km/h 890 rpm | [6 empty] | 15 s | kl. Oval | Beton | Beregnungsstop | 50 km/h |  | 890 rpm | 11 |  |  |  | nass
2-75 | 715 | Beregnungsstop Beton nass 80 km/h 1075 rpm | [6 empty] | 10 s | kl. Oval | Beton | Beregnungsstop | 80 km/h |  | 1075 rpm | 12 |  |  |  | nass
2-76 | 716 | Beregnungsstop Beton nass 80 km/h 1075 rpm | [6 empty] | 10 s | kl. Oval | Beton | Beregnungsstop | 80 km/h |  | 1075 rpm | 12 |  |  |  | nass
2-77 | 717 | Beregnungsstop Beton nass 80 km/h 1075 rpm | [6 empty] | 10 s | kl. Oval | Beton | Beregnungsstop | 80 km/h |  | 1075 rpm | 12 |  |  |  | nass
2-78 | 718 | Beregnungsstop Blaubasalt nass 30 km/h 930 rpm | [6 empty] | 20 s | kl. Oval | Blaubasalt | Beregnungsstop | 30 km/h |  | 930 rpm | 9 |  |  |  | nass
2-79 | 719 | Beregnungsstop Blaubasalt nass 30 km/h 930 rpm | [6 empty] | 20 s | kl. Oval | Blaubasalt | Beregnungsstop | 30 km/h |  | 930 rpm | 9 |  |  |  | nass
2-80 | 720 | Beregnungsstop Blaubasalt nass 30 km/h 930 rpm | [6 empty] | 20 s | kl. Oval | Blaubasalt | Beregnungsstop | 30 km/h |  | 930 rpm | 9 |  |  |  | nass
2-81 | 721 | Beregnungsstop Blaubasalt nass 50 km/h 890 rpm | [6 empty] | 15 s | kl. Oval | Blaubasalt | Beregnungsstop | 50 km/h |  | 890 rpm | 11 |  |  |  | nass
2-82 | 722 | Beregnungsstop Blaubasalt nass 50 km/h 890 rpm | [6 empty] | 15 s | kl. Oval | Blaubasalt | Beregnungsstop | 50 km/h |  | 890 rpm | 11 |  |  |  | nass
2-83 | 723 | Beregnungsstop Blaubasalt nass 50 km/h 890 rpm | [6 empty] | 15 s | kl. Oval | Blaubasalt | Beregnungsstop | 50 km/h |  | 890 rpm | 11 |  |  |  | nass
2-84 | 724 | Beregnungsstop Blaubasalt nass 80 km/h 1075 rpm | [6 empty] | 10 s | kl. Oval | Blaubasalt | Beregnungsstop | 80 km/h |  | 1075 rpm | 12 |  |  |  | nass
2-85 | 725 | Beregnungsstop Blaubasalt nass 80 km/h 1075 rpm | [6 empty] | 10 s | kl. Oval | Blaubasalt | Beregnungsstop | 80 km/h |  | 1075 rpm | 12 |  |  |  | nass
2-86 | 726 | Beregnungsstop Blaubasalt nass 80 km/h 1075 rpm | [6 empty] | 10 s | kl. Oval | Blaubasalt | Beregnungsstop | 80 km/h |  | 1075 rpm | 12 |  |  |  | nass
3-1 | 163 | Stillstand Motor aus trocken leer | [6 empty] | 60 s | kl. Oval | Asphalt | Stillstand Motor aus | 0 km/h |  | - | 0 |  |  | leer | trocken
3-2 | 164 | Stillstand Leerlauf trocken leer | [6 empty] | 60 s | kl. Oval | Asphalt | Stillstand Leerlauf | 0 km/h |  | - | 0 |  |  | leer | trocken
3-3 | 165 | Stillstand Drehzahl trocken 710 rpm leer | [6 empty] | 60 s | kl. Oval | Asphalt | Stillstand Drehzahl | 0 km/h |  | 710 rpm | 0 |  |  | leer | trocken
3-4 | 166 | Stillstand Drehzahl trocken 890 rpm leer | [6 empty] | 60 s | kl. Oval | Asphalt | Stillstand Drehzahl | 0 km/h |  | 890 rpm | 0 |  |  | leer | trocken
3-5 | 167 | Stillstand Drehzahl trocken 930 rpm leer | [6 empty] | 60 s | kl. Oval | Asphalt | Stillstand Drehzahl | 0 km/h |  | 930 rpm | 0 |  |  | leer | trocken
3-6 | 168 | Stillstand Drehzahl trocken 1075 rpm leer | [6 empty] | 60 s | kl. Oval | Asphalt | Stillstand Drehzahl | 0 km/h |  | 1075 rpm | 0 |  |  | leer | trocken
3-7 | 169 | Stillstand Drehzahl trocken 1150 rpm leer | [6 empty] | 60 s | kl. Oval | Asphalt | Stillstand Drehzahl | 0 km/h |  | 1150 rpm | 0 |  |  | leer | trocken
3-8 | 171 | Konstantfahrt Asphalt trocken 30 km/h 930 rpm leer | [6 empty] | 20 s | kl. Oval | Asphalt | Konstantfahrt | 30 km/h |  | 930 rpm | 9 |  |  | leer | trocken
3-9 | 173 | Konstantfahrt Asphalt trocken 50 km/h 930 rpm leer | [6 empty] | 15 s | kl. Oval | Asphalt | Konstantfahrt | 50 km/h |  | 930 rpm | 11 |  |  | leer | trocken
3-10 | 175 | Konstantfahrt Asphalt trocken 80 km/h 1150 rpm leer | [6 empty] | 10 s | kl. Oval | Asphalt | Konstantfahrt | 80 km/h |  | 1150 rpm | 12 |  |  | leer | trocken
3-11 | 177 | Konstantfahrt Beton trocken 30 km/h 930 rpm leer | [6 empty] | 20 s | kl. Oval | Beton | Konstantfahrt | 30 km/h |  | 930 rpm | 9 |  |  | leer | trocken
3-12 | 178_2 | Konstantfahrt Gegengerade trocken 50 km/h 890 rpm leer | [6 empty] | 15 s | kl. Oval | Gegengerade | Konstantfahrt | 50 km/h |  | 890 rpm | 11 |  |  | leer | trocken
3-13 | 179 | Konstantfahrt Beton trocken 50 km/h 930 rpm leer | [6 empty] | 15 s | kl. Oval | Beton | Konstantfahrt | 50 km/h |  | 930 rpm | 11 |  |  | leer | trocken
3-14 | 180_2 | Konstantfahrt Beton trocken 80 km/h 1075 rpm leer | [6 empty] | 10 s | kl. Oval | Beton | Konstantfahrt | 80 km/h |  | 1075 rpm | 12 |  |  | leer | trocken
3-15 | 181 | Konstantfahrt Beton trocken 80 km/h 1150 rpm leer | [6 empty] | 10 s | kl. Oval | Beton | Konstantfahrt | 80 km/h |  | 1150 rpm | 12 |  |  | leer | trocken
3-16 | 183 | Konstantfahrt Blaubasalt trocken 30 km/h 930 rpm leer | [6 empty] | 20 s | kl. Oval | Blaubasalt | Konstantfahrt | 30 km/h |  | 930 rpm | 9 |  |  | leer | trocken
3-17 | 185 | Konstantfahrt Blaubasalt trocken 50 km/h 930 rpm leer | [6 empty] | 15 s | kl. Oval | Blaubasalt | Konstantfahrt | 50 km/h |  | 930 rpm | 11 |  |  | leer | trocken
3-18 | 187 | Konstantfahrt Blaubasalt trocken 80 km/h 1150 rpm leer | [6 empty] | 10 s | kl. Oval | Blaubasalt | Konstantfahrt | 80 km/h |  | 1150 rpm | 12 |  |  | leer | trocken
3-19 | 189 | Rollen (Leerlauf) Beton trocken 80 km/h - x leer | [6 empty] | - | kl. Oval | Beton | Rollen (Leerlauf) | 80 km/h - x |  | - | - |  |  | leer | trocken
3-20 | 189_2 | Rollen (Leerlauf) Beton trocken 70 km/h - x leer | [6 empty] | - | kl. Oval | Beton | Rollen (Leerlauf) | 70 km/h - x |  | - | - |  |  | leer | trocken
3-21 | 189_3 | Rollen (Leerlauf) Beton trocken 60 km/h - x leer | [6 empty] | - | kl. Oval | Beton | Rollen (Leerlauf) | 60 km/h - x |  | - | - |  |  | leer | trocken
3-22 | 191 | Motor aus Asphalt trocken 35 km/h - x leer | [6 empty] | - | kl. Oval | Asphalt | Motor aus | 35 km/h - x |  | - | - |  |  | leer | trocken
3-23 | 192 | Motor aus Asphalt trocken 55 km/h - x leer | [6 empty] | - | kl. Oval | Asphalt | Motor aus | 55 km/h - x |  | - | - |  |  | leer | trocken
3-24 | 193 | Motor aus Asphalt trocken 85 km/h - x leer | [6 empty] | - | kl. Oval | Asphalt | Motor aus | 85 km/h - x |  | - | - |  |  | leer | trocken
3-25 | 194 | Motor aus Beton trocken 35 km/h - x leer | [6 empty] | - | kl. Oval | Beton | Motor aus | 35 km/h - x |  | - | - |  |  | leer | trocken
3-26 | 195 | Motor aus Beton trocken 55 km/h - x leer | [6 empty] | - | kl. Oval | Beton | Motor aus | 55 km/h - x |  | - | - |  |  | leer | trocken
3-27 | 196 | Motor aus Beton trocken 85 km/h - x leer | [6 empty] | - | kl. Oval | Beton | Motor aus | 85 km/h - x |  | - | - |  |  | leer | trocken
3-28 | 197 | Motor aus Blaubasalt trocken 35 km/h - x leer | [6 empty] | - | kl. Oval | Blaubasalt | Motor aus | 35 km/h - x |  | - | - |  |  | leer | trocken
3-29 | 198 | Motor aus Blaubasalt trocken 55 km/h - x leer | [6 empty] | - | kl. Oval | Blaubasalt | Motor aus | 55 km/h - x |  | - | - |  |  | leer | trocken
3-30 | 199 | Motor aus Blaubasalt trocken 85 km/h - x leer | [6 empty] | - | kl. Oval | Blaubasalt | Motor aus | 85 km/h - x |  | - | - |  |  | leer | trocken
3-31 | 200 | Beschleunigungsfahrt Asphalt trocken 1 m/s² leer | [6 empty] | - | kl. Oval | Asphalt | Beschleunigungsfahrt | 0 km/h - x |  | - | - | 1 m/s² |  | leer | trocken
3-32 | 201 | Beschleunigungsfahrt Asphalt trocken 2 m/s² leer | [6 empty] | - | kl. Oval | Asphalt | Beschleunigungsfahrt | 0 km/h - x |  | - | - | 2 m/s² |  | leer | trocken
3-33 | 202 | Beschleunigungsfahrt Asphalt trocken 3 m/s² leer | [6 empty] | - | kl. Oval | Asphalt | Beschleunigungsfahrt | 0 km/h - x |  | - | - | 3 m/s² |  | leer | trocken
3-34 | 203 | Beschleunigungsfahrt Asphalt trocken max m/s² leer | [6 empty] | - | kl. Oval | Asphalt | Beschleunigungsfahrt | 0 km/h - x |  | - | - | max m/s² |  | leer | trocken
3-35 | 211 | Beschleunigungsfahrt Blaubasalt trocken max m/s² leer | [6 empty] | - | kl. Oval | Blaubasalt | Beschleunigungsfahrt | 0 km/h - x |  | - | - | max m/s² |  | leer | trocken
3-36 | 212 | Verzögerungsfahrt Asphalt trocken -1 m/s² leer | [6 empty] | - | kl. Oval | Asphalt | Verzögerungsfahrt | 80 km/h - 0 |  | - | - | -1 m/s² |  | leer | trocken
3-37 | 213 | Verzögerungsfahrt Asphalt trocken -2 m/s² leer | [6 empty] | - | kl. Oval | Asphalt | Verzögerungsfahrt | 80 km/h - 0 |  | - | - | -2 m/s² |  | leer | trocken
3-38 | 214 | Verzögerungsfahrt Asphalt trocken -3 m/s² leer | [6 empty] | - | kl. Oval | Asphalt | Verzögerungsfahrt | 80 km/h - 0 |  | - | - | -3 m/s² |  | leer | trocken
3-39 | 215 | Verzögerungsfahrt Asphalt trocken -max m/s² leer | [6 empty] | - | kl. Oval | Asphalt | Verzögerungsfahrt | 80 km/h - 0 |  | - | - | -max m/s² |  | leer | trocken
3-40 | 219 | Verzögerungsfahrt Beton trocken -max m/s² leer | [6 empty] | - | kl. Oval | Beton | Verzögerungsfahrt | 80 km/h - 0 |  | - | - | -max m/s² |  | leer | trocken
3-41 | 222 | Verzögerungsfahrt Blaubasalt trocken -3 m/s² leer | [6 empty] | - | kl. Oval | Blaubasalt | Verzögerungsfahrt | 80 km/h - 0 |  | - | - | -3 m/s² |  | leer | trocken
3-42 | 223 | Verzögerungsfahrt Blaubasalt trocken -max m/s² leer | [6 empty] | - | kl. Oval | Blaubasalt | Verzögerungsfahrt | 80 km/h - 0 |  | - | - | -max m/s² |  | leer | trocken
3-43 | 244 | Stillstand Motor aus nass leer | [6 empty] | 60 s | kl. Oval | Asphalt | Stillstand Motor aus | 0 km/h |  | - | 0 |  |  | leer | nass
3-44 | 245 | Stillstand Leerlauf nass leer | [6 empty] | 60 s | kl. Oval | Asphalt | Stillstand Leerlauf | 0 km/h |  | - | 0 |  |  | leer | nass
3-45 | 246 | Stillstand Drehzahl nass 710 rpm leer | [6 empty] | 60 s | kl. Oval | Asphalt | Stillstand Drehzahl | 0 km/h |  | 710 rpm | 0 |  |  | leer | nass
3-46 | 247 | Stillstand Drehzahl nass 890 rpm leer | [6 empty] | 60 s | kl. Oval | Asphalt | Stillstand Drehzahl | 0 km/h |  | 890 rpm | 0 |  |  | leer | nass
3-47 | 248 | Stillstand Drehzahl nass 930 rpm leer | [6 empty] | 60 s | kl. Oval | Asphalt | Stillstand Drehzahl | 0 km/h |  | 930 rpm | 0 |  |  | leer | nass
3-48 | 249 | Stillstand Drehzahl nass 1075 rpm leer | [6 empty] | 60 s | kl. Oval | Asphalt | Stillstand Drehzahl | 0 km/h |  | 1075 rpm | 0 |  |  | leer | nass
3-49 | 250 | Stillstand Drehzahl nass 1150 rpm leer | [6 empty] | 60 s | kl. Oval | Asphalt | Stillstand Drehzahl | 0 km/h |  | 1150 rpm | 0 |  |  | leer | nass
3-50 | 252 | Konstantfahrt Asphalt nass 30 km/h 930 rpm leer | [6 empty] | 20 s | kl. Oval | Asphalt | Konstantfahrt | 30 km/h |  | 930 rpm | 9 |  |  | leer | nass
3-51 | 253_2 | Konstantfahrt Asphalt nass 50 km/h 890 rpm leer | [6 empty] | 15 s | kl. Oval | Asphalt | Konstantfahrt | 50 km/h |  | 890 rpm | 11 |  |  | leer | nass
3-52 | 254 | Konstantfahrt Asphalt nass 50 km/h 930 rpm leer | [6 empty] | 15 s | kl. Oval | Asphalt | Konstantfahrt | 50 km/h |  | 930 rpm | 11 |  |  | leer | nass
3-53 | 256 | Konstantfahrt Asphalt nass 80 km/h 1150 rpm leer | [6 empty] | 10 s | kl. Oval | Asphalt | Konstantfahrt | 80 km/h |  | 1150 rpm | 12 |  |  | leer | nass
3-54 | 258 | Konstantfahrt Beton nass 30 km/h 930 rpm leer | [6 empty] | 20 s | kl. Oval | Beton | Konstantfahrt | 30 km/h |  | 930 rpm | 9 |  |  | leer | nass
3-55 | 260 | Konstantfahrt Beton nass 50 km/h 930 rpm leer | [6 empty] | 15 s | kl. Oval | Beton | Konstantfahrt | 50 km/h |  | 930 rpm | 11 |  |  | leer | nass
3-56 | 262 | Konstantfahrt Beton nass 80 km/h 1150 rpm leer | [6 empty] | 10 s | kl. Oval | Beton | Konstantfahrt | 80 km/h |  | 1150 rpm | 12 |  |  | leer | nass
3-57 | 263 | Konstantfahrt Blaubasalt nass 30 km/h 710 rpm leer | [6 empty] | 20 s | kl. Oval | Blaubasalt | Konstantfahrt | 30 km/h |  | 710 rpm | 10 |  |  | leer | nass
3-58 | 264 | Konstantfahrt Blaubasalt nass 30 km/h 930 rpm leer | [6 empty] | 20 s | kl. Oval | Blaubasalt | Konstantfahrt | 30 km/h |  | 930 rpm | 9 |  |  | leer | nass
3-59 | 266 | Konstantfahrt Blaubasalt nass 50 km/h 930 rpm leer | [6 empty] | 15 s | kl. Oval | Blaubasalt | Konstantfahrt | 50 km/h |  | 930 rpm | 11 |  |  | leer | nass
3-60 | 268 | Konstantfahrt Blaubasalt nass 80 km/h 1150 rpm leer | [6 empty] | 10 s | kl. Oval | Blaubasalt | Konstantfahrt | 80 km/h |  | 1150 rpm | 12 |  |  | leer | nass
3-61 | 272 | Motor aus Asphalt nass 35 km/h - x leer | [6 empty] | - | kl. Oval | Asphalt | Motor aus | 35 km/h - x |  | - | - |  |  | leer | nass
3-62 | 273 | Motor aus Asphalt nass 55 km/h - x leer | [6 empty] | - | kl. Oval | Asphalt | Motor aus | 55 km/h - x |  | - | - |  |  | leer | nass
3-63 | 274 | Motor aus Asphalt nass 85 km/h - x leer | [6 empty] | - | kl. Oval | Asphalt | Motor aus | 85 km/h - x |  | - | - |  |  | leer | nass
3-64 | 275 | Motor aus Beton nass 35 km/h - x leer | [6 empty] | - | kl. Oval | Beton | Motor aus | 35 km/h - x |  | - | - |  |  | leer | nass
3-65 | 276 | Motor aus Beton nass 55 km/h - x leer | [6 empty] | - | kl. Oval | Beton | Motor aus | 55 km/h - x |  | - | - |  |  | leer | nass
3-66 | 277 | Motor aus Beton nass 85 km/h - x leer | [6 empty] | - | kl. Oval | Beton | Motor aus | 85 km/h - x |  | - | - |  |  | leer | nass
3-67 | 278 | Motor aus Blaubasalt nass 35 km/h - x leer | [6 empty] | - | kl. Oval | Blaubasalt | Motor aus | 35 km/h - x |  | - | - |  |  | leer | nass
3-68 | 279 | Motor aus Blaubasalt nass 55 km/h - x leer | [6 empty] | - | kl. Oval | Blaubasalt | Motor aus | 55 km/h - x |  | - | - |  |  | leer | nass
3-69 | 280 | Motor aus Blaubasalt nass 85 km/h - x leer | [6 empty] | - | kl. Oval | Blaubasalt | Motor aus | 85 km/h - x |  | - | - |  |  | leer | nass
3-70 | 291 | Beschleunigungsfahrt Blaubasalt nass 3 m/s² leer | [6 empty] | - | kl. Oval | Blaubasalt | Beschleunigungsfahrt | 0 km/h - x |  | - | - | 3 m/s² |  | leer | nass
3-71 | 292 | Beschleunigungsfahrt Blaubasalt nass max m/s² leer | [6 empty] | - | kl. Oval | Blaubasalt | Beschleunigungsfahrt | 0 km/h - x |  | - | - | max m/s² |  | leer | nass
3-72 | 317 | Sinus-Fahrt (langsam) nass 30 km/h leer | [6 empty] | 20 s | Fahrdyn.Fl. | Asphalt | Sinus-Fahrt (langsam) | 30 km/h |  | - | - |  |  | leer | nass
3-73 | 317_2 | Sinus-Fahrt (schnell) nass 30 km/h leer | [6 empty] | 20 s | Fahrdyn.Fl. | Asphalt | Sinus-Fahrt (schnell) | 30 km/h |  | - | - |  |  | leer | nass
3-74 | 319 | Sweep nass 30 km/h leer | [6 empty] | 20 s | Fahrdyn.Fl. | Asphalt | Sweep | 30 km/h |  | - | - |  |  | leer | nass
3-75 | 320 | Sweep nass 50 km/h leer | [6 empty] | 15 s | Fahrdyn.Fl. | Asphalt | Sweep | 50 km/h |  | - | - |  |  | leer | nass
3-76 | 322 | Stat. Kreisfahrt (links) nass 4 m/s² leer | [6 empty] | 20 s | Fahrdyn.Fl. | Asphalt | Stat. Kreisfahrt (links) | 30 km/h |  | - | - |  | 4 m/s² | leer | nass
3-77 | 324 | Stat. Kreisfahrt (rechts) nass 4 m/s² leer | [6 empty] | 20 s | Fahrdyn.Fl. | Asphalt | Stat. Kreisfahrt (rechts) | 30 km/h |  | - | - |  | 4 m/s² | leer | nass
4-1 | 236 | Sinus-Fahrt (langsam) trocken 30 km/h leer | [6 empty] | 20 s | Fahrdyn.Fl. | Asphalt | Sinus-Fahrt (langsam) | 30 km/h |  | - | - |  |  | leer | trocken
4-2 | 237 | Sinus-Fahrt (langsam) trocken 50 km/h leer | [6 empty] | 15 s | Fahrdyn.Fl. | Asphalt | Sinus-Fahrt (langsam) | 50 km/h |  | - | - |  |  | leer | trocken
4-3 | 236 | Sinus-Fahrt (schnell) trocken 30 km/h leer | [6 empty] | 20 s | Fahrdyn.Fl. | Asphalt | Sinus-Fahrt (schnell) | 30 km/h |  | - | - |  |  | leer | trocken
4-4 | 237 | Sinus-Fahrt (schnell) trocken 50 km/h leer | [6 empty] | 15 s | Fahrdyn.Fl. | Asphalt | Sinus-Fahrt (schnell) | 50 km/h |  | - | - |  |  | leer | trocken
4-5 | 238 | Sweep trocken 30 km/h leer | [6 empty] | 20 s | Fahrdyn.Fl. | Asphalt | Sweep | 30 km/h |  | - | - |  |  | leer | trocken
4-6 | 239 | Sweep trocken 50 km/h leer | [6 empty] | 15 s | Fahrdyn.Fl. | Asphalt | Sweep | 50 km/h |  | - | - |  |  | leer | trocken
4-7 | 240 | Stat. Kreisfahrt (links) trocken 2 m/s² leer | [6 empty] | 20 s | Fahrdyn.Fl. | Asphalt | Stat. Kreisfahrt (links) | 30 km/h |  | - | - |  | 2 m/s² | leer | trocken
4-8 | 241 | Stat. Kreisfahrt (links) trocken 4 m/s² leer | [6 empty] | 20 s | Fahrdyn.Fl. | Asphalt | Stat. Kreisfahrt (links) | 30 km/h |  | - | - |  | 4 m/s² | leer | trocken
4-9 | 242 | Stat. Kreisfahrt (rechts) trocken 2 m/s² leer | [6 empty] | 20 s | Fahrdyn.Fl. | Asphalt | Stat. Kreisfahrt (rechts) | 30 km/h |  | - | - |  | 2 m/s² | leer | trocken
4-10 | 243 | Stat. Kreisfahrt (rechts) trocken 4 m/s² leer | [6 empty] | 20 s | Fahrdyn.Fl. | Asphalt | Stat. Kreisfahrt (rechts) | 30 km/h |  | - | - |  | 4 m/s² | leer | trocken
4-11 | 614 | Spurwechsel Asphalt trocken 30 km/h leer | [6 empty] | 20 s | kl. Oval | Asphalt | Spurwechsel | 30 km/h |  | - | - |  |  | leer | trocken
4-12 | 615 | Spurwechsel Asphalt trocken 50 km/h leer | [6 empty] | 15 s | kl. Oval | Asphalt | Spurwechsel | 50 km/h |  | - | - |  |  | leer | trocken
4-13 | 616 | Spurwechsel Asphalt trocken 50 km/h leer | [6 empty] | 15 s | kl. Oval | Asphalt | Spurwechsel | 50 km/h |  | - | - |  |  | leer | trocken
4-14 | 617 | Spurwechsel Asphalt trocken 50 km/h leer | [6 empty] | 15 s | kl. Oval | Asphalt | Spurwechsel | 50 km/h |  | - | - |  |  | leer | trocken
4-15 | 611 | Spurwechsel Beton trocken 50 km/h leer | [6 empty] | 15 s | kl. Oval | Beton | Spurwechsel | 50 km/h |  | - | - |  |  | leer | trocken
4-16 | 611_2 | Spurwechsel Beton trocken 50 km/h leer | [6 empty] | 15 s | kl. Oval | Beton | Spurwechsel | 50 km/h |  | - | - |  |  | leer | trocken
4-17 | 612 | Spurwechsel Blaubasalt trocken 50 km/h leer | [6 empty] | 15 s | kl. Oval | Blaubasalt | Spurwechsel | 50 km/h |  | - | - |  |  | leer | trocken
4-18 | 613 | Spurwechsel Blaubasalt trocken 50 km/h leer | [6 empty] | 15 s | kl. Oval | Blaubasalt | Spurwechsel | 50 km/h |  | - | - |  |  | leer | trocken
4-19 | 224 | µ-Split (Blaubasalt) Beton trocken 30 km/h 710 rpm leer | [6 empty] | 20 s | kl. Oval | Beton | µ-Split (Blaubasalt) | 30 km/h |  | 710 rpm | 10 |  |  | leer | trocken
4-20 | 225 | µ-Split (Blaubasalt) Beton trocken 30 km/h 930 rpm leer | [6 empty] | 20 s | kl. Oval | Beton | µ-Split (Blaubasalt) | 30 km/h |  | 930 rpm | 9 |  |  | leer | trocken
4-21 | 226 | µ-Split (Blaubasalt) Beton trocken 50 km/h 890 rpm leer | [6 empty] | 15 s | kl. Oval | Beton | µ-Split (Blaubasalt) | 50 km/h |  | 890 rpm | 11 |  |  | leer | trocken
4-22 | 227 | µ-Split (Blaubasalt) Beton trocken 50 km/h 930 rpm leer | [6 empty] | 15 s | kl. Oval | Beton | µ-Split (Blaubasalt) | 50 km/h |  | 930 rpm | 11 |  |  | leer | trocken
4-23 | 228 | µ-Split (Blaubasalt) Beton trocken 80 km/h 1075 rpm leer | [6 empty] | 10 s | kl. Oval | Beton | µ-Split (Blaubasalt) | 80 km/h |  | 1075 rpm | 12 |  |  | leer | trocken
4-24 | 229 | µ-Split (Blaubasalt) Beton trocken 80 km/h 1150 rpm leer | [6 empty] | 10 s | kl. Oval | Beton | µ-Split (Blaubasalt) | 80 km/h |  | 1150 rpm | 12 |  |  | leer | trocken
4-25 | 230 | µ-Split (Asphalt) Blaubasalt trocken 30 km/h 710 rpm leer | [6 empty] | 20 s | kl. Oval | Blaubasalt | µ-Split (Asphalt) | 30 km/h |  | 710 rpm | 10 |  |  | leer | trocken
4-26 | 231 | µ-Split (Asphalt) Blaubasalt trocken 30 km/h 930 rpm leer | [6 empty] | 20 s | kl. Oval | Blaubasalt | µ-Split (Asphalt) | 30 km/h |  | 930 rpm | 9 |  |  | leer | trocken
4-27 | 232 | µ-Split (Asphalt) Blaubasalt trocken 50 km/h 890 rpm leer | [6 empty] | 15 s | kl. Oval | Blaubasalt | µ-Split (Asphalt) | 50 km/h |  | 890 rpm | 11 |  |  | leer | trocken
4-28 | 233 | µ-Split (Asphalt) Blaubasalt trocken 50 km/h 930 rpm leer | [6 empty] | 15 s | kl. Oval | Blaubasalt | µ-Split (Asphalt) | 50 km/h |  | 930 rpm | 11 |  |  | leer | trocken
4-29 | 234 | µ-Split (Asphalt) Blaubasalt trocken 80 km/h 1075 rpm leer | [6 empty] | 10 s | kl. Oval | Blaubasalt | µ-Split (Asphalt) | 80 km/h |  | 1075 rpm | 12 |  |  | leer | trocken
4-30 | 235 | µ-Split (Asphalt) Blaubasalt trocken 80 km/h 1150 rpm leer | [6 empty] | 10 s | kl. Oval | Blaubasalt | µ-Split (Asphalt) | 80 km/h |  | 1150 rpm | 12 |  |  | leer | trocken
4-31 | 619 | Klothoid (links) 37 km/h leer | [6 empty] | - | Fahrdyn.Fl. | Asphalt | Klothoid (links) | 37 km/h |  | - | - |  |  | leer
4-32 | 620 | Klothoid (links) 37 km/h leer | [6 empty] | - | Fahrdyn.Fl. | Asphalt | Klothoid (links) | 37 km/h |  | - | - |  |  | leer
4-33 | 622 | Klothoid (rechts) 37 km/h leer | [6 empty] | - | Fahrdyn.Fl. | Asphalt | Klothoid (rechts) | 37 km/h |  | - | - |  |  | leer
4-34 | 623 | Klothoid (rechts) 37 km/h leer | [6 empty] | - | Fahrdyn.Fl. | Asphalt | Klothoid (rechts) | 37 km/h |  | - | - |  |  | leer
4-35 | 305 | µ-Split (Blaubasalt) Beton nass 30 km/h 710 rpm leer | [6 empty] | 20 s | kl. Oval | Beton | µ-Split (Blaubasalt) | 30 km/h |  | 710 rpm | 10 |  |  | leer | nass
4-36 | 306 | µ-Split (Blaubasalt) Beton nass 30 km/h 930 rpm leer | [6 empty] | 20 s | kl. Oval | Beton | µ-Split (Blaubasalt) | 30 km/h |  | 930 rpm | 9 |  |  | leer | nass
4-37 | 307 | µ-Split (Blaubasalt) Beton nass 50 km/h 890 rpm leer | [6 empty] | 15 s | kl. Oval | Beton | µ-Split (Blaubasalt) | 50 km/h |  | 890 rpm | 11 |  |  | leer | nass
4-38 | 308 | µ-Split (Blaubasalt) Beton nass 50 km/h 930 rpm leer | [6 empty] | 15 s | kl. Oval | Beton | µ-Split (Blaubasalt) | 50 km/h |  | 930 rpm | 11 |  |  | leer | nass
4-39 | 309 | µ-Split (Blaubasalt) Beton nass 80 km/h 1075 rpm leer | [6 empty] | 10 s | kl. Oval | Beton | µ-Split (Blaubasalt) | 80 km/h |  | 1075 rpm | 12 |  |  | leer | nass
4-40 | 310 | µ-Split (Blaubasalt) Beton nass 80 km/h 1150 rpm leer | [6 empty] | 10 s | kl. Oval | Beton | µ-Split (Blaubasalt) | 80 km/h |  | 1150 rpm | 12 |  |  | leer | nass
4-41 | 311 | µ-Split (Asphalt) Blaubasalt nass 30 km/h 710 rpm leer | [6 empty] | 20 s | kl. Oval | Blaubasalt | µ-Split (Asphalt) | 30 km/h |  | 710 rpm | 10 |  |  | leer | nass
4-42 | 312 | µ-Split (Asphalt) Blaubasalt nass 30 km/h 930 rpm leer | [6 empty] | 20 s | kl. Oval | Blaubasalt | µ-Split (Asphalt) | 30 km/h |  | 930 rpm | 9 |  |  | leer | nass
4-43 | 313 | µ-Split (Asphalt) Blaubasalt nass 50 km/h 890 rpm leer | [6 empty] | 15 s | kl. Oval | Blaubasalt | µ-Split (Asphalt) | 50 km/h |  | 890 rpm | 11 |  |  | leer | nass
4-44 | 314 | µ-Split (Asphalt) Blaubasalt nass 50 km/h 930 rpm leer | [6 empty] | 15 s | kl. Oval | Blaubasalt | µ-Split (Asphalt) | 50 km/h |  | 930 rpm | 11 |  |  | leer | nass
4-45 | 315 | µ-Split (Asphalt) Blaubasalt nass 80 km/h 1075 rpm leer | [6 empty] | 10 s | kl. Oval | Blaubasalt | µ-Split (Asphalt) | 80 km/h |  | 1075 rpm | 12 |  |  | leer | nass
4-46 | 316 | µ-Split (Asphalt) Blaubasalt nass 80 km/h 1150 rpm leer | [6 empty] | 10 s | kl. Oval | Blaubasalt | µ-Split (Asphalt) | 80 km/h |  | 1150 rpm | 12 |  |  | leer | nass
4-47 | 614 | Spurwechsel Asphalt nass 30 km/h leer | [6 empty] | 20 s | kl. Oval | Asphalt | Spurwechsel | 30 km/h |  | - | - |  |  | leer | nass
4-48 | 615 | Spurwechsel Asphalt nass 50 km/h leer | [6 empty] | 15 s | kl. Oval | Asphalt | Spurwechsel | 50 km/h |  | - | - |  |  | leer | nass
4-49 | 616 | Spurwechsel Asphalt nass 50 km/h leer | [6 empty] | 15 s | kl. Oval | Asphalt | Spurwechsel | 50 km/h |  | - | - |  |  | leer | nass
4-50 | 617 | Spurwechsel Asphalt nass 50 km/h leer | [6 empty] | 15 s | kl. Oval | Asphalt | Spurwechsel | 50 km/h |  | - | - |  |  | leer | nass
4-51 | 611 | Spurwechsel Beton nass 50 km/h leer | [6 empty] | 15 s | kl. Oval | Beton | Spurwechsel | 50 km/h |  | - | - |  |  | leer | nass
4-52 | 611_2 | Spurwechsel Beton nass 50 km/h leer | [6 empty] | 15 s | kl. Oval | Beton | Spurwechsel | 50 km/h |  | - | - |  |  | leer | nass
4-53 | 612 | Spurwechsel Blaubasalt nass 50 km/h leer | [6 empty] | 15 s | kl. Oval | Blaubasalt | Spurwechsel | 50 km/h |  | - | - |  |  | leer | nass
4-54 | 613 | Spurwechsel Blaubasalt nass 50 km/h leer | [6 empty] | 15 s | kl. Oval | Blaubasalt | Spurwechsel | 50 km/h |  | - | - |  |  | leer | nass
4-55 | 726 | Beregnungsstop Asphalt nass 30 km/h 930 rpm leer | [6 empty] | 20 s | kl. Oval | Asphalt | Beregnungsstop | 30 km/h |  | 930 rpm | 9 |  |  | leer | nass
4-56 | 727 | Beregnungsstop Asphalt nass 30 km/h 930 rpm leer | [6 empty] | 20 s | kl. Oval | Asphalt | Beregnungsstop | 30 km/h |  | 930 rpm | 9 |  |  | leer | nass
4-57 | 728 | Beregnungsstop Asphalt nass 30 km/h 930 rpm leer | [6 empty] | 20 s | kl. Oval | Asphalt | Beregnungsstop | 30 km/h |  | 930 rpm | 9 |  |  | leer | nass
4-58 | 729 | Beregnungsstop Asphalt nass 50 km/h 890 rpm leer | [6 empty] | 15 s | kl. Oval | Asphalt | Beregnungsstop | 50 km/h |  | 890 rpm | 11 |  |  | leer | nass
4-59 | 730 | Beregnungsstop Asphalt nass 50 km/h 890 rpm leer | [6 empty] | 15 s | kl. Oval | Asphalt | Beregnungsstop | 50 km/h |  | 890 rpm | 11 |  |  | leer | nass
4-60 | 731 | Beregnungsstop Asphalt nass 50 km/h 890 rpm leer | [6 empty] | 15 s | kl. Oval | Asphalt | Beregnungsstop | 50 km/h |  | 890 rpm | 11 |  |  | leer | nass
4-61 | 732 | Beregnungsstop Asphalt nass 80 km/h 1075 rpm leer | [6 empty] | 10 s | kl. Oval | Asphalt | Beregnungsstop | 80 km/h |  | 1075 rpm | 12 |  |  | leer | nass
4-62 | 733 | Beregnungsstop Asphalt nass 80 km/h 1075 rpm leer | [6 empty] | 10 s | kl. Oval | Asphalt | Beregnungsstop | 80 km/h |  | 1075 rpm | 12 |  |  | leer | nass
4-63 | 734 | Beregnungsstop Asphalt nass 80 km/h 1075 rpm leer | [6 empty] | 10 s | kl. Oval | Asphalt | Beregnungsstop | 80 km/h |  | 1075 rpm | 12 |  |  | leer | nass
4-64 | 735 | Beregnungsstop Beton nass 30 km/h 930 rpm leer | [6 empty] | 20 s | kl. Oval | Beton | Beregnungsstop | 30 km/h |  | 930 rpm | 9 |  |  | leer | nass
4-65 | 736 | Beregnungsstop Beton nass 30 km/h 930 rpm leer | [6 empty] | 20 s | kl. Oval | Beton | Beregnungsstop | 30 km/h |  | 930 rpm | 9 |  |  | leer | nass
4-66 | 737 | Beregnungsstop Beton nass 30 km/h 930 rpm leer | [6 empty] | 20 s | kl. Oval | Beton | Beregnungsstop | 30 km/h |  | 930 rpm | 9 |  |  | leer | nass
4-67 | 738 | Beregnungsstop Beton nass 50 km/h 890 rpm leer | [6 empty] | 15 s | kl. Oval | Beton | Beregnungsstop | 50 km/h |  | 890 rpm | 11 |  |  | leer | nass
4-68 | 739 | Beregnungsstop Beton nass 50 km/h 890 rpm leer | [6 empty] | 15 s | kl. Oval | Beton | Beregnungsstop | 50 km/h |  | 890 rpm | 11 |  |  | leer | nass
4-69 | 740 | Beregnungsstop Beton nass 50 km/h 890 rpm leer | [6 empty] | 15 s | kl. Oval | Beton | Beregnungsstop | 50 km/h |  | 890 rpm | 11 |  |  | leer | nass
4-70 | 741 | Beregnungsstop Beton nass 80 km/h 1075 rpm leer | [6 empty] | 10 s | kl. Oval | Beton | Beregnungsstop | 80 km/h |  | 1075 rpm | 12 |  |  | leer | nass
4-71 | 742 | Beregnungsstop Beton nass 80 km/h 1075 rpm leer | [6 empty] | 10 s | kl. Oval | Beton | Beregnungsstop | 80 km/h |  | 1075 rpm | 12 |  |  | leer | nass
4-72 | 743 | Beregnungsstop Beton nass 80 km/h 1075 rpm leer | [6 empty] | 10 s | kl. Oval | Beton | Beregnungsstop | 80 km/h |  | 1075 rpm | 12 |  |  | leer | nass
4-73 | 744 | Beregnungsstop Blaubasalt nass 30 km/h 930 rpm leer | [6 empty] | 20 s | kl. Oval | Blaubasalt | Beregnungsstop | 30 km/h |  | 930 rpm | 9 |  |  | leer | nass
4-74 | 745 | Beregnungsstop Blaubasalt nass 30 km/h 930 rpm leer | [6 empty] | 20 s | kl. Oval | Blaubasalt | Beregnungsstop | 30 km/h |  | 930 rpm | 9 |  |  | leer | nass
4-75 | 746 | Beregnungsstop Blaubasalt nass 30 km/h 930 rpm leer | [6 empty] | 20 s | kl. Oval | Blaubasalt | Beregnungsstop | 30 km/h |  | 930 rpm | 9 |  |  | leer | nass
4-76 | 747 | Beregnungsstop Blaubasalt nass 50 km/h 890 rpm leer | [6 empty] | 15 s | kl. Oval | Blaubasalt | Beregnungsstop | 50 km/h |  | 890 rpm | 11 |  |  | leer | nass
4-77 | 748 | Beregnungsstop Blaubasalt nass 50 km/h 890 rpm leer | [6 empty] | 15 s | kl. Oval | Blaubasalt | Beregnungsstop | 50 km/h |  | 890 rpm | 11 |  |  | leer | nass
4-78 | 749 | Beregnungsstop Blaubasalt nass 50 km/h 890 rpm leer | [6 empty] | 15 s | kl. Oval | Blaubasalt | Beregnungsstop | 50 km/h |  | 890 rpm | 11 |  |  | leer | nass
4-79 | 750 | Beregnungsstop Blaubasalt nass 80 km/h 1075 rpm leer | [6 empty] | 10 s | kl. Oval | Blaubasalt | Beregnungsstop | 80 km/h |  | 1075 rpm | 12 |  |  | leer | nass
4-80 | 751 | Beregnungsstop Blaubasalt nass 80 km/h 1075 rpm leer | [6 empty] | 10 s | kl. Oval | Blaubasalt | Beregnungsstop | 80 km/h |  | 1075 rpm | 12 |  |  | leer | nass
4-81 | 752 | Beregnungsstop Blaubasalt nass 80 km/h 1075 rpm leer | [6 empty] | 10 s | kl. Oval | Blaubasalt | Beregnungsstop | 80 km/h |  | 1075 rpm | 12 |  |  | leer | nass
5-1 | 325 | Stillstand Motor aus trocken mittel | [6 empty] | 60 s | kl. Oval | Asphalt | Stillstand Motor aus | 0 km/h |  | - | 0 |  |  | mittel | trocken
5-2 | 326 | Stillstand Leerlauf trocken mittel | [6 empty] | 60 s | kl. Oval | Asphalt | Stillstand Leerlauf | 0 km/h |  | - | 0 |  |  | mittel | trocken
5-3 | 327 | Stillstand Drehzahl trocken 710 rpm mittel | [6 empty] | 60 s | kl. Oval | Asphalt | Stillstand Drehzahl | 0 km/h |  | 710 rpm | 0 |  |  | mittel | trocken
5-4 | 328 | Stillstand Drehzahl trocken 890 rpm mittel | [6 empty] | 60 s | kl. Oval | Asphalt | Stillstand Drehzahl | 0 km/h |  | 890 rpm | 0 |  |  | mittel | trocken
5-5 | 329 | Stillstand Drehzahl trocken 930 rpm mittel | [6 empty] | 60 s | kl. Oval | Asphalt | Stillstand Drehzahl | 0 km/h |  | 930 rpm | 0 |  |  | mittel | trocken
5-6 | 330 | Stillstand Drehzahl trocken 1075 rpm mittel | [6 empty] | 60 s | kl. Oval | Asphalt | Stillstand Drehzahl | 0 km/h |  | 1075 rpm | 0 |  |  | mittel | trocken
5-7 | 331 | Stillstand Drehzahl trocken 1150 rpm mittel | [6 empty] | 60 s | kl. Oval | Asphalt | Stillstand Drehzahl | 0 km/h |  | 1150 rpm | 0 |  |  | mittel | trocken
5-8 | 332 | Konstantfahrt Asphalt trocken 30 km/h 710 rpm mittel | [6 empty] | 20 s | kl. Oval | Asphalt | Konstantfahrt | 30 km/h |  | 710 rpm | 10 |  |  | mittel | trocken
5-9 | 333 | Konstantfahrt Asphalt trocken 30 km/h 930 rpm mittel | [6 empty] | 20 s | kl. Oval | Asphalt | Konstantfahrt | 30 km/h |  | 930 rpm | 9 |  |  | mittel | trocken
5-10 | 334 | Konstantfahrt Asphalt trocken 50 km/h 890 rpm mittel | [6 empty] | 15 s | kl. Oval | Asphalt | Konstantfahrt | 50 km/h |  | 890 rpm | 11 |  |  | mittel | trocken
5-11 | 335 | Konstantfahrt Asphalt trocken 50 km/h 930 rpm mittel | [6 empty] | 15 s | kl. Oval | Asphalt | Konstantfahrt | 50 km/h |  | 930 rpm | 11 |  |  | mittel | trocken
5-12 | 336 | Konstantfahrt Asphalt trocken 80 km/h 1075 rpm mittel | [6 empty] | 10 s | kl. Oval | Asphalt | Konstantfahrt | 80 km/h |  | 1075 rpm | 12 |  |  | mittel | trocken
5-13 | 337 | Konstantfahrt Asphalt trocken 80 km/h 1150 rpm mittel | [6 empty] | 10 s | kl. Oval | Asphalt | Konstantfahrt | 80 km/h |  | 1150 rpm | 12 |  |  | mittel | trocken
5-14 | 338 | Konstantfahrt Beton trocken 30 km/h 710 rpm mittel | [6 empty] | 20 s | kl. Oval | Beton | Konstantfahrt | 30 km/h |  | 710 rpm | 10 |  |  | mittel | trocken
5-15 | 339 | Konstantfahrt Beton trocken 30 km/h 930 rpm mittel | [6 empty] | 20 s | kl. Oval | Beton | Konstantfahrt | 30 km/h |  | 930 rpm | 9 |  |  | mittel | trocken
5-16 | 340 | Konstantfahrt Beton trocken 50 km/h 890 rpm mittel | [6 empty] | 15 s | kl. Oval | Beton | Konstantfahrt | 50 km/h |  | 890 rpm | 11 |  |  | mittel | trocken
5-17 | 341 | Konstantfahrt Beton trocken 50 km/h 930 rpm mittel | [6 empty] | 15 s | kl. Oval | Beton | Konstantfahrt | 50 km/h |  | 930 rpm | 11 |  |  | mittel | trocken
5-18 | 342 | Konstantfahrt Beton trocken 80 km/h 1075 rpm mittel | [6 empty] | 10 s | kl. Oval | Beton | Konstantfahrt | 80 km/h |  | 1075 rpm | 12 |  |  | mittel | trocken
5-19 | 343 | Konstantfahrt Beton trocken 80 km/h 1150 rpm mittel | [6 empty] | 10 s | kl. Oval | Beton | Konstantfahrt | 80 km/h |  | 1150 rpm | 12 |  |  | mittel | trocken
5-20 | 344 | Konstantfahrt Blaubasalt trocken 30 km/h 710 rpm mittel | [6 empty] | 20 s | kl. Oval | Blaubasalt | Konstantfahrt | 30 km/h |  | 710 rpm | 10 |  |  | mittel | trocken
5-21 | 345 | Konstantfahrt Blaubasalt trocken 30 km/h 930 rpm mittel | [6 empty] | 20 s | kl. Oval | Blaubasalt | Konstantfahrt | 30 km/h |  | 930 rpm | 9 |  |  | mittel | trocken
5-22 | 346 | Konstantfahrt Blaubasalt trocken 50 km/h 890 rpm mittel | [6 empty] | 15 s | kl. Oval | Blaubasalt | Konstantfahrt | 50 km/h |  | 890 rpm | 11 |  |  | mittel | trocken
5-23 | 347 | Konstantfahrt Blaubasalt trocken 50 km/h 930 rpm mittel | [6 empty] | 15 s | kl. Oval | Blaubasalt | Konstantfahrt | 50 km/h |  | 930 rpm | 11 |  |  | mittel | trocken
5-24 | 348 | Konstantfahrt Blaubasalt trocken 80 km/h 1075 rpm mittel | [6 empty] | 10 s | kl. Oval | Blaubasalt | Konstantfahrt | 80 km/h |  | 1075 rpm | 12 |  |  | mittel | trocken
5-25 | 349 | Konstantfahrt Blaubasalt trocken 80 km/h 1150 rpm mittel | [6 empty] | 10 s | kl. Oval | Blaubasalt | Konstantfahrt | 80 km/h |  | 1150 rpm | 12 |  |  | mittel | trocken
5-26 | 350 | Rollen (Leerlauf) Asphalt trocken 80 km/h - x mittel | [6 empty] | - | kl. Oval | Asphalt | Rollen (Leerlauf) | 80 km/h - x |  | - | - |  |  | mittel | trocken
5-27 | 350_2 | Rollen (Leerlauf) Asphalt trocken 80 km/h - x mittel | [6 empty] | - | kl. Oval | Asphalt | Rollen (Leerlauf) | 80 km/h - x |  | - | - |  |  | mittel | trocken
5-28 | 350_3 | Rollen (Leerlauf) Asphalt trocken 80 km/h - x mittel | [6 empty] | - | kl. Oval | Asphalt | Rollen (Leerlauf) | 80 km/h - x |  | - | - |  |  | mittel | trocken
5-29 | 351 | Rollen (Leerlauf) Beton trocken 80 km/h - x mittel | [6 empty] | - | kl. Oval | Beton | Rollen (Leerlauf) | 80 km/h - x |  | - | - |  |  | mittel | trocken
5-30 | 351_2 | Rollen (Leerlauf) Beton trocken 80 km/h - x mittel | [6 empty] | - | kl. Oval | Beton | Rollen (Leerlauf) | 80 km/h - x |  | - | - |  |  | mittel | trocken
5-31 | 351_3 | Rollen (Leerlauf) Beton trocken 80 km/h - x mittel | [6 empty] | - | kl. Oval | Beton | Rollen (Leerlauf) | 80 km/h - x |  | - | - |  |  | mittel | trocken
5-32 | 352 | Rollen (Leerlauf) Blaubasalt trocken 80 km/h - x mittel | [6 empty] | - | kl. Oval | Blaubasalt | Rollen (Leerlauf) | 80 km/h - x |  | - | - |  |  | mittel | trocken
5-33 | 352_2 | Rollen (Leerlauf) Blaubasalt trocken 80 km/h - x mittel | [6 empty] | - | kl. Oval | Blaubasalt | Rollen (Leerlauf) | 80 km/h - x |  | - | - |  |  | mittel | trocken
5-34 | 352_3 | Rollen (Leerlauf) Blaubasalt trocken 80 km/h - x mittel | [6 empty] | - | kl. Oval | Blaubasalt | Rollen (Leerlauf) | 80 km/h - x |  | - | - |  |  | mittel | trocken
5-35 | 353 | Motor aus Asphalt trocken 35 km/h - x mittel | [6 empty] | - | kl. Oval | Asphalt | Motor aus | 35 km/h - x |  | - | - |  |  | mittel | trocken
5-36 | 354 | Motor aus Asphalt trocken 55 km/h - x mittel | [6 empty] | - | kl. Oval | Asphalt | Motor aus | 55 km/h - x |  | - | - |  |  | mittel | trocken
5-37 | 355 | Motor aus Asphalt trocken 85 km/h - x mittel | [6 empty] | - | kl. Oval | Asphalt | Motor aus | 85 km/h - x |  | - | - |  |  | mittel | trocken
5-38 | 356 | Motor aus Beton trocken 35 km/h - x mittel | [6 empty] | - | kl. Oval | Beton | Motor aus | 35 km/h - x |  | - | - |  |  | mittel | trocken
5-39 | 357 | Motor aus Beton trocken 55 km/h - x mittel | [6 empty] | - | kl. Oval | Beton | Motor aus | 55 km/h - x |  | - | - |  |  | mittel | trocken
5-40 | 358 | Motor aus Beton trocken 85 km/h - x mittel | [6 empty] | - | kl. Oval | Beton | Motor aus | 85 km/h - x |  | - | - |  |  | mittel | trocken
5-41 | 359 | Motor aus Blaubasalt trocken 35 km/h - x mittel | [6 empty] | - | kl. Oval | Blaubasalt | Motor aus | 35 km/h - x |  | - | - |  |  | mittel | trocken
5-42 | 360 | Motor aus Blaubasalt trocken 55 km/h - x mittel | [6 empty] | - | kl. Oval | Blaubasalt | Motor aus | 55 km/h - x |  | - | - |  |  | mittel | trocken
5-43 | 361 | Motor aus Blaubasalt trocken 85 km/h - x mittel | [6 empty] | - | kl. Oval | Blaubasalt | Motor aus | 85 km/h - x |  | - | - |  |  | mittel | trocken
5-44 | 406 | Stillstand Motor aus nass mittel | [6 empty] | 60 s | kl. Oval | Asphalt | Stillstand Motor aus | 0 km/h |  | - | 0 |  |  | mittel | nass
5-45 | 407 | Stillstand Leerlauf nass mittel | [6 empty] | 60 s | kl. Oval | Asphalt | Stillstand Leerlauf | 0 km/h |  | - | 0 |  |  | mittel | nass
5-46 | 408 | Stillstand Drehzahl nass 710 rpm mittel | [6 empty] | 60 s | kl. Oval | Asphalt | Stillstand Drehzahl | 0 km/h |  | 710 rpm | 0 |  |  | mittel | nass
5-47 | 409 | Stillstand Drehzahl nass 890 rpm mittel | [6 empty] | 60 s | kl. Oval | Asphalt | Stillstand Drehzahl | 0 km/h |  | 890 rpm | 0 |  |  | mittel | nass
5-48 | 410 | Stillstand Drehzahl nass 930 rpm mittel | [6 empty] | 60 s | kl. Oval | Asphalt | Stillstand Drehzahl | 0 km/h |  | 930 rpm | 0 |  |  | mittel | nass
5-49 | 411 | Stillstand Drehzahl nass 1075 rpm mittel | [6 empty] | 60 s | kl. Oval | Asphalt | Stillstand Drehzahl | 0 km/h |  | 1075 rpm | 0 |  |  | mittel | nass
5-50 | 412 | Stillstand Drehzahl nass 1150 rpm mittel | [6 empty] | 60 s | kl. Oval | Asphalt | Stillstand Drehzahl | 0 km/h |  | 1150 rpm | 0 |  |  | mittel | nass
5-51 | 413 | Konstantfahrt Asphalt nass 30 km/h 710 rpm mittel | [6 empty] | 20 s | kl. Oval | Asphalt | Konstantfahrt | 30 km/h |  | 710 rpm | 10 |  |  | mittel | nass
5-52 | 414 | Konstantfahrt Asphalt nass 30 km/h 930 rpm mittel | [6 empty] | 20 s | kl. Oval | Asphalt | Konstantfahrt | 30 km/h |  | 930 rpm | 9 |  |  | mittel | nass
5-53 | 415 | Konstantfahrt Asphalt nass 50 km/h 890 rpm mittel | [6 empty] | 15 s | kl. Oval | Asphalt | Konstantfahrt | 50 km/h |  | 890 rpm | 11 |  |  | mittel | nass
5-54 | 416 | Konstantfahrt Asphalt nass 50 km/h 930 rpm mittel | [6 empty] | 15 s | kl. Oval | Asphalt | Konstantfahrt | 50 km/h |  | 930 rpm | 11 |  |  | mittel | nass
5-55 | 417 | Konstantfahrt Asphalt nass 80 km/h 1075 rpm mittel | [6 empty] | 10 s | kl. Oval | Asphalt | Konstantfahrt | 80 km/h |  | 1075 rpm | 12 |  |  | mittel | nass
5-56 | 418 | Konstantfahrt Asphalt nass 80 km/h 1150 rpm mittel | [6 empty] | 10 s | kl. Oval | Asphalt | Konstantfahrt | 80 km/h |  | 1150 rpm | 12 |  |  | mittel | nass
5-57 | 419 | Konstantfahrt Beton nass 30 km/h 710 rpm mittel | [6 empty] | 20 s | kl. Oval | Beton | Konstantfahrt | 30 km/h |  | 710 rpm | 10 |  |  | mittel | nass
5-58 | 420 | Konstantfahrt Beton nass 30 km/h 930 rpm mittel | [6 empty] | 20 s | kl. Oval | Beton | Konstantfahrt | 30 km/h |  | 930 rpm | 9 |  |  | mittel | nass
5-59 | 421 | Konstantfahrt Beton nass 50 km/h 890 rpm mittel | [6 empty] | 15 s | kl. Oval | Beton | Konstantfahrt | 50 km/h |  | 890 rpm | 11 |  |  | mittel | nass
5-60 | 422 | Konstantfahrt Beton nass 50 km/h 930 rpm mittel | [6 empty] | 15 s | kl. Oval | Beton | Konstantfahrt | 50 km/h |  | 930 rpm | 11 |  |  | mittel | nass
5-61 | 423 | Konstantfahrt Beton nass 80 km/h 1075 rpm mittel | [6 empty] | 10 s | kl. Oval | Beton | Konstantfahrt | 80 km/h |  | 1075 rpm | 12 |  |  | mittel | nass
5-62 | 424 | Konstantfahrt Beton nass 80 km/h 1150 rpm mittel | [6 empty] | 10 s | kl. Oval | Beton | Konstantfahrt | 80 km/h |  | 1150 rpm | 12 |  |  | mittel | nass
5-63 | 425 | Konstantfahrt Blaubasalt nass 30 km/h 710 rpm mittel | [6 empty] | 20 s | kl. Oval | Blaubasalt | Konstantfahrt | 30 km/h |  | 710 rpm | 10 |  |  | mittel | nass
5-64 | 426 | Konstantfahrt Blaubasalt nass 30 km/h 930 rpm mittel | [6 empty] | 20 s | kl. Oval | Blaubasalt | Konstantfahrt | 30 km/h |  | 930 rpm | 9 |  |  | mittel | nass
5-65 | 427 | Konstantfahrt Blaubasalt nass 50 km/h 890 rpm mittel | [6 empty] | 15 s | kl. Oval | Blaubasalt | Konstantfahrt | 50 km/h |  | 890 rpm | 11 |  |  | mittel | nass
5-66 | 428 | Konstantfahrt Blaubasalt nass 50 km/h 930 rpm mittel | [6 empty] | 15 s | kl. Oval | Blaubasalt | Konstantfahrt | 50 km/h |  | 930 rpm | 11 |  |  | mittel | nass
5-67 | 429 | Konstantfahrt Blaubasalt nass 80 km/h 1075 rpm mittel | [6 empty] | 10 s | kl. Oval | Blaubasalt | Konstantfahrt | 80 km/h |  | 1075 rpm | 12 |  |  | mittel | nass
5-68 | 430 | Konstantfahrt Blaubasalt nass 80 km/h 1150 rpm mittel | [6 empty] | 10 s | kl. Oval | Blaubasalt | Konstantfahrt | 80 km/h |  | 1150 rpm | 12 |  |  | mittel | nass
5-69 | 431 | Rollen (Leerlauf) Asphalt nass 80 km/h - x mittel | [6 empty] | - | kl. Oval | Asphalt | Rollen (Leerlauf) | 80 km/h - x |  | - | - |  |  | mittel | nass
5-70 | 431_2 | Rollen (Leerlauf) Asphalt nass 80 km/h - x mittel | [6 empty] | - | kl. Oval | Asphalt | Rollen (Leerlauf) | 80 km/h - x |  | - | - |  |  | mittel | nass
5-71 | 431_3 | Rollen (Leerlauf) Asphalt nass 80 km/h - x mittel | [6 empty] | - | kl. Oval | Asphalt | Rollen (Leerlauf) | 80 km/h - x |  | - | - |  |  | mittel | nass
5-72 | 432 | Rollen (Leerlauf) Beton nass 80 km/h - x mittel | [6 empty] | - | kl. Oval | Beton | Rollen (Leerlauf) | 80 km/h - x |  | - | - |  |  | mittel | nass
5-73 | 432_2 | Rollen (Leerlauf) Beton nass 80 km/h - x mittel | [6 empty] | - | kl. Oval | Beton | Rollen (Leerlauf) | 80 km/h - x |  | - | - |  |  | mittel | nass
5-74 | 432_3 | Rollen (Leerlauf) Beton nass 80 km/h - x mittel | [6 empty] | - | kl. Oval | Beton | Rollen (Leerlauf) | 80 km/h - x |  | - | - |  |  | mittel | nass
5-75 | 433 | Rollen (Leerlauf) Blaubasalt nass 80 km/h - x mittel | [6 empty] | - | kl. Oval | Blaubasalt | Rollen (Leerlauf) | 80 km/h - x |  | - | - |  |  | mittel | nass
5-76 | 433_2 | Rollen (Leerlauf) Blaubasalt nass 80 km/h - x mittel | [6 empty] | - | kl. Oval | Blaubasalt | Rollen (Leerlauf) | 80 km/h - x |  | - | - |  |  | mittel | nass
5-77 | 433_3 | Rollen (Leerlauf) Blaubasalt nass 80 km/h - x mittel | [6 empty] | - | kl. Oval | Blaubasalt | Rollen (Leerlauf) | 80 km/h - x |  | - | - |  |  | mittel | nass
5-78 | 434 | Motor aus Asphalt nass 35 km/h - x mittel | [6 empty] | - | kl. Oval | Asphalt | Motor aus | 35 km/h - x |  | - | - |  |  | mittel | nass
5-79 | 435 | Motor aus Asphalt nass 55 km/h - x mittel | [6 empty] | - | kl. Oval | Asphalt | Motor aus | 55 km/h - x |  | - | - |  |  | mittel | nass
5-80 | 436 | Motor aus Asphalt nass 85 km/h - x mittel | [6 empty] | - | kl. Oval | Asphalt | Motor aus | 85 km/h - x |  | - | - |  |  | mittel | nass
5-81 | 437 | Motor aus Beton nass 35 km/h - x mittel | [6 empty] | - | kl. Oval | Beton | Motor aus | 35 km/h - x |  | - | - |  |  | mittel | nass
5-82 | 438 | Motor aus Beton nass 55 km/h - x mittel | [6 empty] | - | kl. Oval | Beton | Motor aus | 55 km/h - x |  | - | - |  |  | mittel | nass
5-83 | 439 | Motor aus Beton nass 85 km/h - x mittel | [6 empty] | - | kl. Oval | Beton | Motor aus | 85 km/h - x |  | - | - |  |  | mittel | nass
5-84 | 440 | Motor aus Blaubasalt nass 35 km/h - x mittel | [6 empty] | - | kl. Oval | Blaubasalt | Motor aus | 35 km/h - x |  | - | - |  |  | mittel | nass
5-85 | 441 | Motor aus Blaubasalt nass 55 km/h - x mittel | [6 empty] | - | kl. Oval | Blaubasalt | Motor aus | 55 km/h - x |  | - | - |  |  | mittel | nass
5-86 | 442 | Motor aus Blaubasalt nass 85 km/h - x mittel | [6 empty] | - | kl. Oval | Blaubasalt | Motor aus | 85 km/h - x |  | - | - |  |  | mittel | nass
6-1 | 362 | Beschleunigungsfahrt Asphalt trocken 1 m/s² mittel | [6 empty] | - | kl. Oval | Asphalt | Beschleunigungsfahrt | 0 km/h - x |  | - | - | 1 m/s² |  | mittel | trocken
6-2 | 363 | Beschleunigungsfahrt Asphalt trocken 2 m/s² mittel | [6 empty] | - | kl. Oval | Asphalt | Beschleunigungsfahrt | 0 km/h - x |  | - | - | 2 m/s² |  | mittel | trocken
6-3 | 364 | Beschleunigungsfahrt Asphalt trocken 3 m/s² mittel | [6 empty] | - | kl. Oval | Asphalt | Beschleunigungsfahrt | 0 km/h - x |  | - | - | 3 m/s² |  | mittel | trocken
6-4 | 365 | Beschleunigungsfahrt Asphalt trocken max m/s² mittel | [6 empty] | - | kl. Oval | Asphalt | Beschleunigungsfahrt | 0 km/h - x |  | - | - | max m/s² |  | mittel | trocken
6-5 | 366 | Beschleunigungsfahrt Beton trocken 1 m/s² mittel | [6 empty] | - | kl. Oval | Beton | Beschleunigungsfahrt | 0 km/h - x |  | - | - | 1 m/s² |  | mittel | trocken
6-6 | 367 | Beschleunigungsfahrt Beton trocken 2 m/s² mittel | [6 empty] | - | kl. Oval | Beton | Beschleunigungsfahrt | 0 km/h - x |  | - | - | 2 m/s² |  | mittel | trocken
6-7 | 368 | Beschleunigungsfahrt Beton trocken 3 m/s² mittel | [6 empty] | - | kl. Oval | Beton | Beschleunigungsfahrt | 0 km/h - x |  | - | - | 3 m/s² |  | mittel | trocken
6-8 | 369 | Beschleunigungsfahrt Beton trocken max m/s² mittel | [6 empty] | - | kl. Oval | Beton | Beschleunigungsfahrt | 0 km/h - x |  | - | - | max m/s² |  | mittel | trocken
6-9 | 370 | Beschleunigungsfahrt Blaubasalt trocken 1 m/s² mittel | [6 empty] | - | kl. Oval | Blaubasalt | Beschleunigungsfahrt | 0 km/h - x |  | - | - | 1 m/s² |  | mittel | trocken
6-10 | 371 | Beschleunigungsfahrt Blaubasalt trocken 2 m/s² mittel | [6 empty] | - | kl. Oval | Blaubasalt | Beschleunigungsfahrt | 0 km/h - x |  | - | - | 2 m/s² |  | mittel | trocken
6-11 | 372 | Beschleunigungsfahrt Blaubasalt trocken 3 m/s² mittel | [6 empty] | - | kl. Oval | Blaubasalt | Beschleunigungsfahrt | 0 km/h - x |  | - | - | 3 m/s² |  | mittel | trocken
6-12 | 373 | Beschleunigungsfahrt Blaubasalt trocken max m/s² mittel | [6 empty] | - | kl. Oval | Blaubasalt | Beschleunigungsfahrt | 0 km/h - x |  | - | - | max m/s² |  | mittel | trocken
6-13 | 374 | Verzögerungsfahrt Asphalt trocken -1 m/s² mittel | [6 empty] | - | kl. Oval | Asphalt | Verzögerungsfahrt | 80 km/h - 0 |  | - | - | -1 m/s² |  | mittel | trocken
6-14 | 375 | Verzögerungsfahrt Asphalt trocken -2 m/s² mittel | [6 empty] | - | kl. Oval | Asphalt | Verzögerungsfahrt | 80 km/h - 0 |  | - | - | -2 m/s² |  | mittel | trocken
6-15 | 376 | Verzögerungsfahrt Asphalt trocken -3 m/s² mittel | [6 empty] | - | kl. Oval | Asphalt | Verzögerungsfahrt | 80 km/h - 0 |  | - | - | -3 m/s² |  | mittel | trocken
6-16 | 377 | Verzögerungsfahrt Asphalt trocken -max m/s² mittel | [6 empty] | - | kl. Oval | Asphalt | Verzögerungsfahrt | 80 km/h - 0 |  | - | - | -max m/s² |  | mittel | trocken
6-17 | 378 | Verzögerungsfahrt Beton trocken -1 m/s² mittel | [6 empty] | - | kl. Oval | Beton | Verzögerungsfahrt | 80 km/h - 0 |  | - | - | -1 m/s² |  | mittel | trocken
6-18 | 379 | Verzögerungsfahrt Beton trocken -2 m/s² mittel | [6 empty] | - | kl. Oval | Beton | Verzögerungsfahrt | 80 km/h - 0 |  | - | - | -2 m/s² |  | mittel | trocken
6-19 | 380 | Verzögerungsfahrt Beton trocken -3 m/s² mittel | [6 empty] | - | kl. Oval | Beton | Verzögerungsfahrt | 80 km/h - 0 |  | - | - | -3 m/s² |  | mittel | trocken
6-20 | 381 | Verzögerungsfahrt Beton trocken -max m/s² mittel | [6 empty] | - | kl. Oval | Beton | Verzögerungsfahrt | 80 km/h - 0 |  | - | - | -max m/s² |  | mittel | trocken
6-21 | 382 | Verzögerungsfahrt Blaubasalt trocken -1 m/s² mittel | [6 empty] | - | kl. Oval | Blaubasalt | Verzögerungsfahrt | 80 km/h - 0 |  | - | - | -1 m/s² |  | mittel | trocken
6-22 | 383 | Verzögerungsfahrt Blaubasalt trocken -2 m/s² mittel | [6 empty] | - | kl. Oval | Blaubasalt | Verzögerungsfahrt | 80 km/h - 0 |  | - | - | -2 m/s² |  | mittel | trocken
6-23 | 384 | Verzögerungsfahrt Blaubasalt trocken -3 m/s² mittel | [6 empty] | - | kl. Oval | Blaubasalt | Verzögerungsfahrt | 80 km/h - 0 |  | - | - | -3 m/s² |  | mittel | trocken
6-24 | 385 | Verzögerungsfahrt Blaubasalt trocken -max m/s² mittel | [6 empty] | - | kl. Oval | Blaubasalt | Verzögerungsfahrt | 80 km/h - 0 |  | - | - | -max m/s² |  | mittel | trocken
6-25 | 386 | µ-Split (Blaubasalt) Beton trocken 30 km/h 710 rpm mittel | [6 empty] | 20 s | kl. Oval | Beton | µ-Split (Blaubasalt) | 30 km/h |  | 710 rpm | 10 |  |  | mittel | trocken
6-26 | 387 | µ-Split (Blaubasalt) Beton trocken 30 km/h 930 rpm mittel | [6 empty] | 20 s | kl. Oval | Beton | µ-Split (Blaubasalt) | 30 km/h |  | 930 rpm | 9 |  |  | mittel | trocken
6-27 | 388 | µ-Split (Blaubasalt) Beton trocken 50 km/h 890 rpm mittel | [6 empty] | 15 s | kl. Oval | Beton | µ-Split (Blaubasalt) | 50 km/h |  | 890 rpm | 11 |  |  | mittel | trocken
6-28 | 389 | µ-Split (Blaubasalt) Beton trocken 50 km/h 930 rpm mittel | [6 empty] | 15 s | kl. Oval | Beton | µ-Split (Blaubasalt) | 50 km/h |  | 930 rpm | 11 |  |  | mittel | trocken
6-29 | 390 | µ-Split (Blaubasalt) Beton trocken 80 km/h 1075 rpm mittel | [6 empty] | 10 s | kl. Oval | Beton | µ-Split (Blaubasalt) | 80 km/h |  | 1075 rpm | 12 |  |  | mittel | trocken
6-30 | 391 | µ-Split (Blaubasalt) Beton trocken 80 km/h 1150 rpm mittel | [6 empty] | 10 s | kl. Oval | Beton | µ-Split (Blaubasalt) | 80 km/h |  | 1150 rpm | 12 |  |  | mittel | trocken
6-31 | 392 | µ-Split (Asphalt) Blaubasalt trocken 30 km/h 710 rpm mittel | [6 empty] | 20 s | kl. Oval | Blaubasalt | µ-Split (Asphalt) | 30 km/h |  | 710 rpm | 10 |  |  | mittel | trocken
6-32 | 393 | µ-Split (Asphalt) Blaubasalt trocken 30 km/h 930 rpm mittel | [6 empty] | 20 s | kl. Oval | Blaubasalt | µ-Split (Asphalt) | 30 km/h |  | 930 rpm | 9 |  |  | mittel | trocken
6-33 | 394 | µ-Split (Asphalt) Blaubasalt trocken 50 km/h 890 rpm mittel | [6 empty] | 15 s | kl. Oval | Blaubasalt | µ-Split (Asphalt) | 50 km/h |  | 890 rpm | 11 |  |  | mittel | trocken
6-34 | 395 | µ-Split (Asphalt) Blaubasalt trocken 50 km/h 930 rpm mittel | [6 empty] | 15 s | kl. Oval | Blaubasalt | µ-Split (Asphalt) | 50 km/h |  | 930 rpm | 11 |  |  | mittel | trocken
6-35 | 396 | µ-Split (Asphalt) Blaubasalt trocken 80 km/h 1075 rpm mittel | [6 empty] | 10 s | kl. Oval | Blaubasalt | µ-Split (Asphalt) | 80 km/h |  | 1075 rpm | 12 |  |  | mittel | trocken
6-36 | 397 | µ-Split (Asphalt) Blaubasalt trocken 80 km/h 1150 rpm mittel | [6 empty] | 10 s | kl. Oval | Blaubasalt | µ-Split (Asphalt) | 80 km/h |  | 1150 rpm | 12 |  |  | mittel | trocken
6-37 | 398 | Sinus-Fahrt (langsam) trocken 30 km/h mittel | [6 empty] | 20 s | Fahrdyn.Fl. | Asphalt | Sinus-Fahrt (langsam) | 30 km/h |  | - | - |  |  | mittel | trocken
6-38 | 398_2 | Sinus-Fahrt (schnell) trocken 30 km/h mittel | [6 empty] | 20 s | Fahrdyn.Fl. | Asphalt | Sinus-Fahrt (schnell) | 30 km/h |  | - | - |  |  | mittel | trocken
6-39 | 399 | Sinus-Fahrt (langsam) trocken 50 km/h mittel | [6 empty] | 15 s | Fahrdyn.Fl. | Asphalt | Sinus-Fahrt (langsam) | 50 km/h |  | - | - |  |  | mittel | trocken
6-40 | 399_2 | Sinus-Fahrt (schnell) trocken 50 km/h mittel | [6 empty] | 15 s | Fahrdyn.Fl. | Asphalt | Sinus-Fahrt (schnell) | 50 km/h |  | - | - |  |  | mittel | trocken
6-41 | 400 | Sweep trocken 30 km/h mittel | [6 empty] | 20 s | Fahrdyn.Fl. | Asphalt | Sweep | 30 km/h |  | - | - |  |  | mittel | trocken
6-42 | 401 | Sweep trocken 50 km/h mittel | [6 empty] | 15 s | Fahrdyn.Fl. | Asphalt | Sweep | 50 km/h |  | - | - |  |  | mittel | trocken
6-43 | 402 | Stat. Kreisfahrt (links) trocken 2 m/s² mittel | [6 empty] | 20 s | Fahrdyn.Fl. | Asphalt | Stat. Kreisfahrt (links) | 30 km/h |  | - | - |  | 2 m/s² | mittel | trocken
6-44 | 403 | Stat. Kreisfahrt (links) trocken 4 m/s² mittel | [6 empty] | 20 s | Fahrdyn.Fl. | Asphalt | Stat. Kreisfahrt (links) | 30 km/h |  | - | - |  | 4 m/s² | mittel | trocken
6-45 | 404 | Stat. Kreisfahrt (rechts) trocken 2 m/s² mittel | [6 empty] | 20 s | Fahrdyn.Fl. | Asphalt | Stat. Kreisfahrt (rechts) | 30 km/h |  | - | - |  | 2 m/s² | mittel | trocken
6-46 | 405 | Stat. Kreisfahrt (rechts) trocken 4 m/s² mittel | [6 empty] | 20 s | Fahrdyn.Fl. | Asphalt | Stat. Kreisfahrt (rechts) | 30 km/h |  | - | - |  | 4 m/s² | mittel | trocken
6-47 | 614 | Spurwechsel Asphalt trocken 30 km/h mittel | [6 empty] | 20 s | kl. Oval | Asphalt | Spurwechsel | 30 km/h |  | - | - |  |  | mittel | trocken
6-48 | 611 | Spurwechsel Beton trocken 50 km/h mittel | [6 empty] | 15 s | kl. Oval | Beton | Spurwechsel | 50 km/h |  | - | - |  |  | mittel | trocken
6-49 | 612 | Spurwechsel Blaubasalt trocken 50 km/h mittel | [6 empty] | 15 s | kl. Oval | Blaubasalt | Spurwechsel | 50 km/h |  | - | - |  |  | mittel | trocken
6-50 | 443 | Beschleunigungsfahrt Asphalt nass 1 m/s² mittel | [6 empty] | - | kl. Oval | Asphalt | Beschleunigungsfahrt | 0 km/h - x |  | - | - | 1 m/s² |  | mittel | nass
6-51 | 444 | Beschleunigungsfahrt Asphalt nass 2 m/s² mittel | [6 empty] | - | kl. Oval | Asphalt | Beschleunigungsfahrt | 0 km/h - x |  | - | - | 2 m/s² |  | mittel | nass
6-52 | 445 | Beschleunigungsfahrt Asphalt nass 3 m/s² mittel | [6 empty] | - | kl. Oval | Asphalt | Beschleunigungsfahrt | 0 km/h - x |  | - | - | 3 m/s² |  | mittel | nass
6-53 | 446 | Beschleunigungsfahrt Asphalt nass max m/s² mittel | [6 empty] | - | kl. Oval | Asphalt | Beschleunigungsfahrt | 0 km/h - x |  | - | - | max m/s² |  | mittel | nass
6-54 | 447 | Beschleunigungsfahrt Beton nass 1 m/s² mittel | [6 empty] | - | kl. Oval | Beton | Beschleunigungsfahrt | 0 km/h - x |  | - | - | 1 m/s² |  | mittel | nass
6-55 | 448 | Beschleunigungsfahrt Beton nass 2 m/s² mittel | [6 empty] | - | kl. Oval | Beton | Beschleunigungsfahrt | 0 km/h - x |  | - | - | 2 m/s² |  | mittel | nass
6-56 | 449 | Beschleunigungsfahrt Beton nass 3 m/s² mittel | [6 empty] | - | kl. Oval | Beton | Beschleunigungsfahrt | 0 km/h - x |  | - | - | 3 m/s² |  | mittel | nass
6-57 | 450 | Beschleunigungsfahrt Beton nass max m/s² mittel | [6 empty] | - | kl. Oval | Beton | Beschleunigungsfahrt | 0 km/h - x |  | - | - | max m/s² |  | mittel | nass
6-58 | 451 | Beschleunigungsfahrt Blaubasalt nass 1 m/s² mittel | [6 empty] | - | kl. Oval | Blaubasalt | Beschleunigungsfahrt | 0 km/h - x |  | - | - | 1 m/s² |  | mittel | nass
6-59 | 452 | Beschleunigungsfahrt Blaubasalt nass 2 m/s² mittel | [6 empty] | - | kl. Oval | Blaubasalt | Beschleunigungsfahrt | 0 km/h - x |  | - | - | 2 m/s² |  | mittel | nass
6-60 | 453 | Beschleunigungsfahrt Blaubasalt nass 3 m/s² mittel | [6 empty] | - | kl. Oval | Blaubasalt | Beschleunigungsfahrt | 0 km/h - x |  | - | - | 3 m/s² |  | mittel | nass
6-61 | 454 | Beschleunigungsfahrt Blaubasalt nass max m/s² mittel | [6 empty] | - | kl. Oval | Blaubasalt | Beschleunigungsfahrt | 0 km/h - x |  | - | - | max m/s² |  | mittel | nass
6-62 | 455 | Verzögerungsfahrt Asphalt nass -1 m/s² mittel | [6 empty] | - | kl. Oval | Asphalt | Verzögerungsfahrt | 80 km/h - 0 |  | - | - | -1 m/s² |  | mittel | nass
6-63 | 456 | Verzögerungsfahrt Asphalt nass -2 m/s² mittel | [6 empty] | - | kl. Oval | Asphalt | Verzögerungsfahrt | 80 km/h - 0 |  | - | - | -2 m/s² |  | mittel | nass
6-64 | 457 | Verzögerungsfahrt Asphalt nass -3 m/s² mittel | [6 empty] | - | kl. Oval | Asphalt | Verzögerungsfahrt | 80 km/h - 0 |  | - | - | -3 m/s² |  | mittel | nass
6-65 | 458 | Verzögerungsfahrt Asphalt nass -max m/s² mittel | [6 empty] | - | kl. Oval | Asphalt | Verzögerungsfahrt | 80 km/h - 0 |  | - | - | -max m/s² |  | mittel | nass
6-66 | 459 | Verzögerungsfahrt Beton nass -1 m/s² mittel | [6 empty] | - | kl. Oval | Beton | Verzögerungsfahrt | 80 km/h - 0 |  | - | - | -1 m/s² |  | mittel | nass
6-67 | 460 | Verzögerungsfahrt Beton nass -2 m/s² mittel | [6 empty] | - | kl. Oval | Beton | Verzögerungsfahrt | 80 km/h - 0 |  | - | - | -2 m/s² |  | mittel | nass
6-68 | 461 | Verzögerungsfahrt Beton nass -3 m/s² mittel | [6 empty] | - | kl. Oval | Beton | Verzögerungsfahrt | 80 km/h - 0 |  | - | - | -3 m/s² |  | mittel | nass
6-69 | 462 | Verzögerungsfahrt Beton nass -max m/s² mittel | [6 empty] | - | kl. Oval | Beton | Verzögerungsfahrt | 80 km/h - 0 |  | - | - | -max m/s² |  | mittel | nass
6-70 | 463 | Verzögerungsfahrt Blaubasalt nass -1 m/s² mittel | [6 empty] | - | kl. Oval | Blaubasalt | Verzögerungsfahrt | 80 km/h - 0 |  | - | - | -1 m/s² |  | mittel | nass
6-71 | 464 | Verzögerungsfahrt Blaubasalt nass -2 m/s² mittel | [6 empty] | - | kl. Oval | Blaubasalt | Verzögerungsfahrt | 80 km/h - 0 |  | - | - | -2 m/s² |  | mittel | nass
6-72 | 465 | Verzögerungsfahrt Blaubasalt nass -3 m/s² mittel | [6 empty] | - | kl. Oval | Blaubasalt | Verzögerungsfahrt | 80 km/h - 0 |  | - | - | -3 m/s² |  | mittel | nass
6-73 | 466 | Verzögerungsfahrt Blaubasalt nass -max m/s² mittel | [6 empty] | - | kl. Oval | Blaubasalt | Verzögerungsfahrt | 80 km/h - 0 |  | - | - | -max m/s² |  | mittel | nass
6-74 | 467 | µ-Split (Blaubasalt) Beton nass 30 km/h 710 rpm mittel | [6 empty] | 20 s | kl. Oval | Beton | µ-Split (Blaubasalt) | 30 km/h |  | 710 rpm | 10 |  |  | mittel | nass
6-75 | 468 | µ-Split (Blaubasalt) Beton nass 30 km/h 930 rpm mittel | [6 empty] | 20 s | kl. Oval | Beton | µ-Split (Blaubasalt) | 30 km/h |  | 930 rpm | 9 |  |  | mittel | nass
6-76 | 469 | µ-Split (Blaubasalt) Beton nass 50 km/h 890 rpm mittel | [6 empty] | 15 s | kl. Oval | Beton | µ-Split (Blaubasalt) | 50 km/h |  | 890 rpm | 11 |  |  | mittel | nass
6-77 | 470 | µ-Split (Blaubasalt) Beton nass 50 km/h 930 rpm mittel | [6 empty] | 15 s | kl. Oval | Beton | µ-Split (Blaubasalt) | 50 km/h |  | 930 rpm | 11 |  |  | mittel | nass
6-78 | 471 | µ-Split (Blaubasalt) Beton nass 80 km/h 1075 rpm mittel | [6 empty] | 10 s | kl. Oval | Beton | µ-Split (Blaubasalt) | 80 km/h |  | 1075 rpm | 12 |  |  | mittel | nass
6-79 | 472 | µ-Split (Blaubasalt) Beton nass 80 km/h 1150 rpm mittel | [6 empty] | 10 s | kl. Oval | Beton | µ-Split (Blaubasalt) | 80 km/h |  | 1150 rpm | 12 |  |  | mittel | nass
6-80 | 473 | µ-Split (Asphalt) Blaubasalt nass 30 km/h 710 rpm mittel | [6 empty] | 20 s | kl. Oval | Blaubasalt | µ-Split (Asphalt) | 30 km/h |  | 710 rpm | 10 |  |  | mittel | nass
7-1 | 474 | µ-Split (Asphalt) Blaubasalt nass 30 km/h 930 rpm mittel | [6 empty] | 20 s | kl. Oval | Blaubasalt | µ-Split (Asphalt) | 30 km/h |  | 930 rpm | 9 |  |  | mittel | nass
7-2 | 475 | µ-Split (Asphalt) Blaubasalt nass 50 km/h 890 rpm mittel | [6 empty] | 15 s | kl. Oval | Blaubasalt | µ-Split (Asphalt) | 50 km/h |  | 890 rpm | 11 |  |  | mittel | nass
7-3 | 476 | µ-Split (Asphalt) Blaubasalt nass 50 km/h 930 rpm mittel | [6 empty] | 15 s | kl. Oval | Blaubasalt | µ-Split (Asphalt) | 50 km/h |  | 930 rpm | 11 |  |  | mittel | nass
7-4 | 477 | µ-Split (Asphalt) Blaubasalt nass 80 km/h 1075 rpm mittel | [6 empty] | 10 s | kl. Oval | Blaubasalt | µ-Split (Asphalt) | 80 km/h |  | 1075 rpm | 12 |  |  | mittel | nass
7-5 | 478 | µ-Split (Asphalt) Blaubasalt nass 80 km/h 1150 rpm mittel | [6 empty] | 10 s | kl. Oval | Blaubasalt | µ-Split (Asphalt) | 80 km/h |  | 1150 rpm | 12 |  |  | mittel | nass
7-6 | 479 | Sinus-Fahrt (langsam) nass 30 km/h mittel | [6 empty] | 20 s | Fahrdyn.Fl. | Asphalt | Sinus-Fahrt (langsam) | 30 km/h |  | - | - |  |  | mittel | nass
7-7 | 480 | Sinus-Fahrt (langsam) nass 50 km/h mittel | [6 empty] | 15 s | Fahrdyn.Fl. | Asphalt | Sinus-Fahrt (langsam) | 50 km/h |  | - | - |  |  | mittel | nass
7-8 | 481 | Sweep nass 30 km/h mittel | [6 empty] | 20 s | Fahrdyn.Fl. | Asphalt | Sweep | 30 km/h |  | - | - |  |  | mittel | nass
7-9 | 482 | Sweep nass 50 km/h mittel | [6 empty] | 15 s | Fahrdyn.Fl. | Asphalt | Sweep | 50 km/h |  | - | - |  |  | mittel | nass
7-10 | 483 | Stat. Kreisfahrt (links) nass 2 m/s² mittel | [6 empty] | 20 s | Fahrdyn.Fl. | Asphalt | Stat. Kreisfahrt (links) | 30 km/h |  | - | - |  | 2 m/s² | mittel | nass
7-11 | 484 | Stat. Kreisfahrt (links) nass 4 m/s² mittel | [6 empty] | 20 s | Fahrdyn.Fl. | Asphalt | Stat. Kreisfahrt (links) | 30 km/h |  | - | - |  | 4 m/s² | mittel | nass
7-12 | 485 | Stat. Kreisfahrt (rechts) nass 2 m/s² mittel | [6 empty] | 20 s | Fahrdyn.Fl. | Asphalt | Stat. Kreisfahrt (rechts) | 30 km/h |  | - | - |  | 2 m/s² | mittel | nass
7-13 | 486 | Stat. Kreisfahrt (rechts) nass 4 m/s² mittel | [6 empty] | 20 s | Fahrdyn.Fl. | Asphalt | Stat. Kreisfahrt (rechts) | 30 km/h |  | - | - |  | 4 m/s² | mittel | nass
7-14 | 614 | Spurwechsel Asphalt nass 30 km/h mittel | [6 empty] | 20 s | kl. Oval | Asphalt | Spurwechsel | 30 km/h |  | - | - |  |  | mittel | nass
7-15 | 615 | Spurwechsel Asphalt nass 50 km/h mittel | [6 empty] | 15 s | kl. Oval | Asphalt | Spurwechsel | 50 km/h |  | - | - |  |  | mittel | nass
7-16 | 616 | Spurwechsel Asphalt nass 50 km/h mittel | [6 empty] | 15 s | kl. Oval | Asphalt | Spurwechsel | 50 km/h |  | - | - |  |  | mittel | nass
7-17 | 617 | Spurwechsel Asphalt nass 50 km/h mittel | [6 empty] | 15 s | kl. Oval | Asphalt | Spurwechsel | 50 km/h |  | - | - |  |  | mittel | nass
7-18 | 611 | Spurwechsel Beton nass 50 km/h mittel | [6 empty] | 15 s | kl. Oval | Beton | Spurwechsel | 50 km/h |  | - | - |  |  | mittel | nass
7-19 | 611_2 | Spurwechsel Beton nass 50 km/h mittel | [6 empty] | 15 s | kl. Oval | Beton | Spurwechsel | 50 km/h |  | - | - |  |  | mittel | nass
7-20 | 612 | Spurwechsel Blaubasalt nass 50 km/h mittel | [6 empty] | 15 s | kl. Oval | Blaubasalt | Spurwechsel | 50 km/h |  | - | - |  |  | mittel | nass
7-21 | 613 | Spurwechsel Blaubasalt nass 50 km/h mittel | [6 empty] | 15 s | kl. Oval | Blaubasalt | Spurwechsel | 50 km/h |  | - | - |  |  | mittel | nass
7-22 | 753 | Beregnungsstop Asphalt nass 30 km/h 930 rpm mittel | [6 empty] | 20 s | kl. Oval | Asphalt | Beregnungsstop | 30 km/h |  | 930 rpm | 9 |  |  | mittel | nass
7-23 | 754 | Beregnungsstop Asphalt nass 30 km/h 930 rpm mittel | [6 empty] | 20 s | kl. Oval | Asphalt | Beregnungsstop | 30 km/h |  | 930 rpm | 9 |  |  | mittel | nass
7-24 | 755 | Beregnungsstop Asphalt nass 30 km/h 930 rpm mittel | [6 empty] | 20 s | kl. Oval | Asphalt | Beregnungsstop | 30 km/h |  | 930 rpm | 9 |  |  | mittel | nass
7-25 | 756 | Beregnungsstop Asphalt nass 50 km/h 890 rpm mittel | [6 empty] | 15 s | kl. Oval | Asphalt | Beregnungsstop | 50 km/h |  | 890 rpm | 11 |  |  | mittel | nass
7-26 | 757 | Beregnungsstop Asphalt nass 50 km/h 890 rpm mittel | [6 empty] | 15 s | kl. Oval | Asphalt | Beregnungsstop | 50 km/h |  | 890 rpm | 11 |  |  | mittel | nass
7-27 | 758 | Beregnungsstop Asphalt nass 50 km/h 890 rpm mittel | [6 empty] | 15 s | kl. Oval | Asphalt | Beregnungsstop | 50 km/h |  | 890 rpm | 11 |  |  | mittel | nass
7-28 | 759 | Beregnungsstop Asphalt nass 80 km/h 1075 rpm mittel | [6 empty] | 10 s | kl. Oval | Asphalt | Beregnungsstop | 80 km/h |  | 1075 rpm | 12 |  |  | mittel | nass
7-29 | 760 | Beregnungsstop Asphalt nass 80 km/h 1075 rpm mittel | [6 empty] | 10 s | kl. Oval | Asphalt | Beregnungsstop | 80 km/h |  | 1075 rpm | 12 |  |  | mittel | nass
7-30 | 761 | Beregnungsstop Asphalt nass 80 km/h 1075 rpm mittel | [6 empty] | 10 s | kl. Oval | Asphalt | Beregnungsstop | 80 km/h |  | 1075 rpm | 12 |  |  | mittel | nass
7-31 | 762 | Beregnungsstop Beton nass 30 km/h 930 rpm mittel | [6 empty] | 20 s | kl. Oval | Beton | Beregnungsstop | 30 km/h |  | 930 rpm | 9 |  |  | mittel | nass
7-32 | 763 | Beregnungsstop Beton nass 30 km/h 930 rpm mittel | [6 empty] | 20 s | kl. Oval | Beton | Beregnungsstop | 30 km/h |  | 930 rpm | 9 |  |  | mittel | nass
7-33 | 764 | Beregnungsstop Beton nass 30 km/h 930 rpm mittel | [6 empty] | 20 s | kl. Oval | Beton | Beregnungsstop | 30 km/h |  | 930 rpm | 9 |  |  | mittel | nass
7-34 | 765 | Beregnungsstop Beton nass 50 km/h 890 rpm mittel | [6 empty] | 15 s | kl. Oval | Beton | Beregnungsstop | 50 km/h |  | 890 rpm | 11 |  |  | mittel | nass
7-35 | 766 | Beregnungsstop Beton nass 50 km/h 890 rpm mittel | [6 empty] | 15 s | kl. Oval | Beton | Beregnungsstop | 50 km/h |  | 890 rpm | 11 |  |  | mittel | nass
7-36 | 767 | Beregnungsstop Beton nass 50 km/h 890 rpm mittel | [6 empty] | 15 s | kl. Oval | Beton | Beregnungsstop | 50 km/h |  | 890 rpm | 11 |  |  | mittel | nass
7-37 | 768 | Beregnungsstop Beton nass 80 km/h 1075 rpm mittel | [6 empty] | 10 s | kl. Oval | Beton | Beregnungsstop | 80 km/h |  | 1075 rpm | 12 |  |  | mittel | nass
7-38 | 769 | Beregnungsstop Beton nass 80 km/h 1075 rpm mittel | [6 empty] | 10 s | kl. Oval | Beton | Beregnungsstop | 80 km/h |  | 1075 rpm | 12 |  |  | mittel | nass
7-39 | 770 | Beregnungsstop Beton nass 80 km/h 1075 rpm mittel | [6 empty] | 10 s | kl. Oval | Beton | Beregnungsstop | 80 km/h |  | 1075 rpm | 12 |  |  | mittel | nass
7-40 | 771 | Beregnungsstop Blaubasalt nass 30 km/h 930 rpm mittel | [6 empty] | 20 s | kl. Oval | Blaubasalt | Beregnungsstop | 30 km/h |  | 930 rpm | 9 |  |  | mittel | nass
7-41 | 772 | Beregnungsstop Blaubasalt nass 30 km/h 930 rpm mittel | [6 empty] | 20 s | kl. Oval | Blaubasalt | Beregnungsstop | 30 km/h |  | 930 rpm | 9 |  |  | mittel | nass
7-42 | 773 | Beregnungsstop Blaubasalt nass 30 km/h 930 rpm mittel | [6 empty] | 20 s | kl. Oval | Blaubasalt | Beregnungsstop | 30 km/h |  | 930 rpm | 9 |  |  | mittel | nass
7-43 | 774 | Beregnungsstop Blaubasalt nass 50 km/h 890 rpm mittel | [6 empty] | 15 s | kl. Oval | Blaubasalt | Beregnungsstop | 50 km/h |  | 890 rpm | 11 |  |  | mittel | nass
7-44 | 775 | Beregnungsstop Blaubasalt nass 50 km/h 890 rpm mittel | [6 empty] | 15 s | kl. Oval | Blaubasalt | Beregnungsstop | 50 km/h |  | 890 rpm | 11 |  |  | mittel | nass
7-45 | 776 | Beregnungsstop Blaubasalt nass 50 km/h 890 rpm mittel | [6 empty] | 15 s | kl. Oval | Blaubasalt | Beregnungsstop | 50 km/h |  | 890 rpm | 11 |  |  | mittel | nass
7-46 | 777 | Beregnungsstop Blaubasalt nass 80 km/h 1075 rpm mittel | [6 empty] | 10 s | kl. Oval | Blaubasalt | Beregnungsstop | 80 km/h |  | 1075 rpm | 12 |  |  | mittel | nass
7-47 | 778 | Beregnungsstop Blaubasalt nass 80 km/h 1075 rpm mittel | [6 empty] | 10 s | kl. Oval | Blaubasalt | Beregnungsstop | 80 km/h |  | 1075 rpm | 12 |  |  | mittel | nass
7-48 | 779 | Beregnungsstop Blaubasalt nass 80 km/h 1075 rpm mittel | [6 empty] | 10 s | kl. Oval | Blaubasalt | Beregnungsstop | 80 km/h |  | 1075 rpm | 12 |  |  | mittel | nass
8-1 | 487 | Stillstand Motor aus trocken voll | [6 empty] | 60 s | kl. Oval | Asphalt | Stillstand Motor aus | 0 km/h |  | - | 0 |  |  | voll | trocken
8-2 | 488 | Stillstand Leerlauf trocken voll | [6 empty] | 60 s | kl. Oval | Asphalt | Stillstand Leerlauf | 0 km/h |  | - | 0 |  |  | voll | trocken
8-3 | 489 | Stillstand Drehzahl trocken 710 rpm voll | [6 empty] | 60 s | kl. Oval | Asphalt | Stillstand Drehzahl | 0 km/h |  | 710 rpm | 0 |  |  | voll | trocken
8-4 | 490 | Stillstand Drehzahl trocken 890 rpm voll | [6 empty] | 60 s | kl. Oval | Asphalt | Stillstand Drehzahl | 0 km/h |  | 890 rpm | 0 |  |  | voll | trocken
8-5 | 491 | Stillstand Drehzahl trocken 930 rpm voll | [6 empty] | 60 s | kl. Oval | Asphalt | Stillstand Drehzahl | 0 km/h |  | 930 rpm | 0 |  |  | voll | trocken
8-6 | 492 | Stillstand Drehzahl trocken 1075 rpm voll | [6 empty] | 60 s | kl. Oval | Asphalt | Stillstand Drehzahl | 0 km/h |  | 1075 rpm | 0 |  |  | voll | trocken
8-7 | 493 | Stillstand Drehzahl trocken 1150 rpm voll | [6 empty] | 60 s | kl. Oval | Asphalt | Stillstand Drehzahl | 0 km/h |  | 1150 rpm | 0 |  |  | voll | trocken
8-8 | 494 | Konstantfahrt Asphalt trocken 30 km/h 710 rpm voll | [6 empty] | 20 s | kl. Oval | Asphalt | Konstantfahrt | 30 km/h |  | 710 rpm | 10 |  |  | voll | trocken
8-9 | 495 | Konstantfahrt Asphalt trocken 30 km/h 930 rpm voll | [6 empty] | 20 s | kl. Oval | Asphalt | Konstantfahrt | 30 km/h |  | 930 rpm | 9 |  |  | voll | trocken
8-10 | 496 | Konstantfahrt Asphalt trocken 50 km/h 890 rpm voll | [6 empty] | 15 s | kl. Oval | Asphalt | Konstantfahrt | 50 km/h |  | 890 rpm | 11 |  |  | voll | trocken
8-11 | 497 | Konstantfahrt Asphalt trocken 50 km/h 930 rpm voll | [6 empty] | 15 s | kl. Oval | Asphalt | Konstantfahrt | 50 km/h |  | 930 rpm | 11 |  |  | voll | trocken
8-12 | 498 | Konstantfahrt Asphalt trocken 80 km/h 1075 rpm voll | [6 empty] | 10 s | kl. Oval | Asphalt | Konstantfahrt | 80 km/h |  | 1075 rpm | 12 |  |  | voll | trocken
8-13 | 499 | Konstantfahrt Asphalt trocken 80 km/h 1150 rpm voll | [6 empty] | 10 s | kl. Oval | Asphalt | Konstantfahrt | 80 km/h |  | 1150 rpm | 12 |  |  | voll | trocken
8-14 | 500 | Konstantfahrt Beton trocken 30 km/h 710 rpm voll | [6 empty] | 20 s | kl. Oval | Beton | Konstantfahrt | 30 km/h |  | 710 rpm | 10 |  |  | voll | trocken
8-15 | 501 | Konstantfahrt Beton trocken 30 km/h 930 rpm voll | [6 empty] | 20 s | kl. Oval | Beton | Konstantfahrt | 30 km/h |  | 930 rpm | 9 |  |  | voll | trocken
8-16 | 502 | Konstantfahrt Beton trocken 50 km/h 890 rpm voll | [6 empty] | 15 s | kl. Oval | Beton | Konstantfahrt | 50 km/h |  | 890 rpm | 11 |  |  | voll | trocken
8-17 | 503 | Konstantfahrt Beton trocken 50 km/h 930 rpm voll | [6 empty] | 15 s | kl. Oval | Beton | Konstantfahrt | 50 km/h |  | 930 rpm | 11 |  |  | voll | trocken
8-18 | 504 | Konstantfahrt Beton trocken 80 km/h 1075 rpm voll | [6 empty] | 10 s | kl. Oval | Beton | Konstantfahrt | 80 km/h |  | 1075 rpm | 12 |  |  | voll | trocken
8-19 | 505 | Konstantfahrt Beton trocken 80 km/h 1150 rpm voll | [6 empty] | 10 s | kl. Oval | Beton | Konstantfahrt | 80 km/h |  | 1150 rpm | 12 |  |  | voll | trocken
8-20 | 506 | Konstantfahrt Blaubasalt trocken 30 km/h 710 rpm voll | [6 empty] | 20 s | kl. Oval | Blaubasalt | Konstantfahrt | 30 km/h |  | 710 rpm | 10 |  |  | voll | trocken
8-21 | 507 | Konstantfahrt Blaubasalt trocken 30 km/h 930 rpm voll | [6 empty] | 20 s | kl. Oval | Blaubasalt | Konstantfahrt | 30 km/h |  | 930 rpm | 9 |  |  | voll | trocken
8-22 | 508 | Konstantfahrt Blaubasalt trocken 50 km/h 890 rpm voll | [6 empty] | 15 s | kl. Oval | Blaubasalt | Konstantfahrt | 50 km/h |  | 890 rpm | 11 |  |  | voll | trocken
8-23 | 509 | Konstantfahrt Blaubasalt trocken 50 km/h 930 rpm voll | [6 empty] | 15 s | kl. Oval | Blaubasalt | Konstantfahrt | 50 km/h |  | 930 rpm | 11 |  |  | voll | trocken
8-24 | 510 | Konstantfahrt Blaubasalt trocken 80 km/h 1075 rpm voll | [6 empty] | 10 s | kl. Oval | Blaubasalt | Konstantfahrt | 80 km/h |  | 1075 rpm | 12 |  |  | voll | trocken
8-25 | 511 | Konstantfahrt Blaubasalt trocken 80 km/h 1150 rpm voll | [6 empty] | 10 s | kl. Oval | Blaubasalt | Konstantfahrt | 80 km/h |  | 1150 rpm | 12 |  |  | voll | trocken
8-26 | 512 | Rollen (Leerlauf) Asphalt trocken 80 km/h - x voll | [6 empty] | - | kl. Oval | Asphalt | Rollen (Leerlauf) | 80 km/h - x |  | - | - |  |  | voll | trocken
8-27 | 513 | Rollen (Leerlauf) Beton trocken 80 km/h - x voll | [6 empty] | - | kl. Oval | Beton | Rollen (Leerlauf) | 80 km/h - x |  | - | - |  |  | voll | trocken
8-28 | 514 | Rollen (Leerlauf) Blaubasalt trocken 80 km/h - x voll | [6 empty] | - | kl. Oval | Blaubasalt | Rollen (Leerlauf) | 80 km/h - x |  | - | - |  |  | voll | trocken
8-29 | 515 | Motor aus Asphalt trocken 35 km/h - x voll | [6 empty] | - | kl. Oval | Asphalt | Motor aus | 35 km/h - x |  | - | - |  |  | voll | trocken
8-30 | 516 | Motor aus Asphalt trocken 55 km/h - x voll | [6 empty] | - | kl. Oval | Asphalt | Motor aus | 55 km/h - x |  | - | - |  |  | voll | trocken
8-31 | 517 | Motor aus Asphalt trocken 85 km/h - x voll | [6 empty] | - | kl. Oval | Asphalt | Motor aus | 85 km/h - x |  | - | - |  |  | voll | trocken
8-32 | 518 | Motor aus Beton trocken 35 km/h - x voll | [6 empty] | - | kl. Oval | Beton | Motor aus | 35 km/h - x |  | - | - |  |  | voll | trocken
8-33 | 519 | Motor aus Beton trocken 55 km/h - x voll | [6 empty] | - | kl. Oval | Beton | Motor aus | 55 km/h - x |  | - | - |  |  | voll | trocken
8-34 | 520 | Motor aus Beton trocken 85 km/h - x voll | [6 empty] | - | kl. Oval | Beton | Motor aus | 85 km/h - x |  | - | - |  |  | voll | trocken
8-35 | 521 | Motor aus Blaubasalt trocken 35 km/h - x voll | [6 empty] | - | kl. Oval | Blaubasalt | Motor aus | 35 km/h - x |  | - | - |  |  | voll | trocken
8-36 | 522 | Motor aus Blaubasalt trocken 55 km/h - x voll | [6 empty] | - | kl. Oval | Blaubasalt | Motor aus | 55 km/h - x |  | - | - |  |  | voll | trocken
8-37 | 523 | Motor aus Blaubasalt trocken 85 km/h - x voll | [6 empty] | - | kl. Oval | Blaubasalt | Motor aus | 85 km/h - x |  | - | - |  |  | voll | trocken
8-38 | 568 | Stillstand Motor aus nass voll | [6 empty] | 60 s | kl. Oval | Asphalt | Stillstand Motor aus | 0 km/h |  | - | 0 |  |  | voll | nass
8-39 | 569 | Stillstand Leerlauf nass voll | [6 empty] | 60 s | kl. Oval | Asphalt | Stillstand Leerlauf | 0 km/h |  | - | 0 |  |  | voll | nass
8-40 | 570 | Stillstand Drehzahl nass 710 rpm voll | [6 empty] | 60 s | kl. Oval | Asphalt | Stillstand Drehzahl | 0 km/h |  | 710 rpm | 0 |  |  | voll | nass
8-41 | 571 | Stillstand Drehzahl nass 890 rpm voll | [6 empty] | 60 s | kl. Oval | Asphalt | Stillstand Drehzahl | 0 km/h |  | 890 rpm | 0 |  |  | voll | nass
8-42 | 572 | Stillstand Drehzahl nass 930 rpm voll | [6 empty] | 60 s | kl. Oval | Asphalt | Stillstand Drehzahl | 0 km/h |  | 930 rpm | 0 |  |  | voll | nass
8-43 | 573 | Stillstand Drehzahl nass 1075 rpm voll | [6 empty] | 60 s | kl. Oval | Asphalt | Stillstand Drehzahl | 0 km/h |  | 1075 rpm | 0 |  |  | voll | nass
8-44 | 574 | Stillstand Drehzahl nass 1150 rpm voll | [6 empty] | 60 s | kl. Oval | Asphalt | Stillstand Drehzahl | 0 km/h |  | 1150 rpm | 0 |  |  | voll | nass
8-45 | 575 | Konstantfahrt Asphalt nass 30 km/h 710 rpm voll | [6 empty] | 20 s | kl. Oval | Asphalt | Konstantfahrt | 30 km/h |  | 710 rpm | 10 |  |  | voll | nass
8-46 | 576 | Konstantfahrt Asphalt nass 30 km/h 930 rpm voll | [6 empty] | 20 s | kl. Oval | Asphalt | Konstantfahrt | 30 km/h |  | 930 rpm | 9 |  |  | voll | nass
8-47 | 577 | Konstantfahrt Asphalt nass 50 km/h 890 rpm voll | [6 empty] | 15 s | kl. Oval | Asphalt | Konstantfahrt | 50 km/h |  | 890 rpm | 11 |  |  | voll | nass
8-48 | 578 | Konstantfahrt Asphalt nass 50 km/h 930 rpm voll | [6 empty] | 15 s | kl. Oval | Asphalt | Konstantfahrt | 50 km/h |  | 930 rpm | 11 |  |  | voll | nass
8-49 | 579 | Konstantfahrt Asphalt nass 80 km/h 1075 rpm voll | [6 empty] | 10 s | kl. Oval | Asphalt | Konstantfahrt | 80 km/h |  | 1075 rpm | 12 |  |  | voll | nass
8-50 | 580 | Konstantfahrt Asphalt nass 80 km/h 1150 rpm voll | [6 empty] | 10 s | kl. Oval | Asphalt | Konstantfahrt | 80 km/h |  | 1150 rpm | 12 |  |  | voll | nass
8-51 | 581 | Konstantfahrt Beton nass 30 km/h 710 rpm voll | [6 empty] | 20 s | kl. Oval | Beton | Konstantfahrt | 30 km/h |  | 710 rpm | 10 |  |  | voll | nass
8-52 | 582 | Konstantfahrt Beton nass 30 km/h 930 rpm voll | [6 empty] | 20 s | kl. Oval | Beton | Konstantfahrt | 30 km/h |  | 930 rpm | 9 |  |  | voll | nass
8-53 | 583 | Konstantfahrt Beton nass 50 km/h 890 rpm voll | [6 empty] | 15 s | kl. Oval | Beton | Konstantfahrt | 50 km/h |  | 890 rpm | 11 |  |  | voll | nass
8-54 | 584 | Konstantfahrt Beton nass 50 km/h 930 rpm voll | [6 empty] | 15 s | kl. Oval | Beton | Konstantfahrt | 50 km/h |  | 930 rpm | 11 |  |  | voll | nass
8-55 | 585 | Konstantfahrt Beton nass 80 km/h 1075 rpm voll | [6 empty] | 10 s | kl. Oval | Beton | Konstantfahrt | 80 km/h |  | 1075 rpm | 12 |  |  | voll | nass
8-56 | 586 | Konstantfahrt Beton nass 80 km/h 1150 rpm voll | [6 empty] | 10 s | kl. Oval | Beton | Konstantfahrt | 80 km/h |  | 1150 rpm | 12 |  |  | voll | nass
8-57 | 587 | Konstantfahrt Blaubasalt nass 30 km/h 710 rpm voll | [6 empty] | 20 s | kl. Oval | Blaubasalt | Konstantfahrt | 30 km/h |  | 710 rpm | 10 |  |  | voll | nass
8-58 | 588 | Konstantfahrt Blaubasalt nass 30 km/h 930 rpm voll | [6 empty] | 20 s | kl. Oval | Blaubasalt | Konstantfahrt | 30 km/h |  | 930 rpm | 9 |  |  | voll | nass
8-59 | 589 | Konstantfahrt Blaubasalt nass 50 km/h 890 rpm voll | [6 empty] | 15 s | kl. Oval | Blaubasalt | Konstantfahrt | 50 km/h |  | 890 rpm | 11 |  |  | voll | nass
8-60 | 590 | Konstantfahrt Blaubasalt nass 50 km/h 930 rpm voll | [6 empty] | 15 s | kl. Oval | Blaubasalt | Konstantfahrt | 50 km/h |  | 930 rpm | 11 |  |  | voll | nass
8-61 | 512 | Rollen (Leerlauf) Asphalt nass 80 km/h - x voll | [6 empty] | - | kl. Oval | Asphalt | Rollen (Leerlauf) | 80 km/h - x |  | - | - |  |  | voll | nass
8-62 | 512_2 | Rollen (Leerlauf) Asphalt nass 80 km/h - x voll | [6 empty] | - | kl. Oval | Asphalt | Rollen (Leerlauf) | 80 km/h - x |  | - | - |  |  | voll | nass
8-63 | 512_3 | Rollen (Leerlauf) Asphalt nass 80 km/h - x voll | [6 empty] | - | kl. Oval | Asphalt | Rollen (Leerlauf) | 80 km/h - x |  | - | - |  |  | voll | nass
8-64 | 513 | Rollen (Leerlauf) Beton nass 80 km/h - x voll | [6 empty] | - | kl. Oval | Beton | Rollen (Leerlauf) | 80 km/h - x |  | - | - |  |  | voll | nass
8-65 | 513_2 | Rollen (Leerlauf) Beton nass 80 km/h - x voll | [6 empty] | - | kl. Oval | Beton | Rollen (Leerlauf) | 80 km/h - x |  | - | - |  |  | voll | nass
8-66 | 513_3 | Rollen (Leerlauf) Beton nass 80 km/h - x voll | [6 empty] | - | kl. Oval | Beton | Rollen (Leerlauf) | 80 km/h - x |  | - | - |  |  | voll | nass
8-67 | 514 | Rollen (Leerlauf) Blaubasalt nass 80 km/h - x voll | [6 empty] | - | kl. Oval | Blaubasalt | Rollen (Leerlauf) | 80 km/h - x |  | - | - |  |  | voll | nass
8-68 | 514_2 | Rollen (Leerlauf) Blaubasalt nass 80 km/h - x voll | [6 empty] | - | kl. Oval | Blaubasalt | Rollen (Leerlauf) | 80 km/h - x |  | - | - |  |  | voll | nass
8-69 | 514_3 | Rollen (Leerlauf) Blaubasalt nass 80 km/h - x voll | [6 empty] | - | kl. Oval | Blaubasalt | Rollen (Leerlauf) | 80 km/h - x |  | - | - |  |  | voll | nass
8-70 | 515 | Motor aus Asphalt nass 35 km/h - x voll | [6 empty] | - | kl. Oval | Asphalt | Motor aus | 35 km/h - x |  | - | - |  |  | voll | nass
8-71 | 516 | Motor aus Asphalt nass 55 km/h - x voll | [6 empty] | - | kl. Oval | Asphalt | Motor aus | 55 km/h - x |  | - | - |  |  | voll | nass
8-72 | 517 | Motor aus Asphalt nass 85 km/h - x voll | [6 empty] | - | kl. Oval | Asphalt | Motor aus | 85 km/h - x |  | - | - |  |  | voll | nass
8-73 | 518 | Motor aus Beton nass 35 km/h - x voll | [6 empty] | - | kl. Oval | Beton | Motor aus | 35 km/h - x |  | - | - |  |  | voll | nass
8-74 | 519 | Motor aus Beton nass 55 km/h - x voll | [6 empty] | - | kl. Oval | Beton | Motor aus | 55 km/h - x |  | - | - |  |  | voll | nass
8-75 | 520 | Motor aus Beton nass 85 km/h - x voll | [6 empty] | - | kl. Oval | Beton | Motor aus | 85 km/h - x |  | - | - |  |  | voll | nass
8-76 | 521 | Motor aus Blaubasalt nass 35 km/h - x voll | [6 empty] | - | kl. Oval | Blaubasalt | Motor aus | 35 km/h - x |  | - | - |  |  | voll | nass
8-77 | 522 | Motor aus Blaubasalt nass 55 km/h - x voll | [6 empty] | - | kl. Oval | Blaubasalt | Motor aus | 55 km/h - x |  | - | - |  |  | voll | nass
8-78 | 523 | Motor aus Blaubasalt nass 85 km/h - x voll | [6 empty] | - | kl. Oval | Blaubasalt | Motor aus | 85 km/h - x |  | - | - |  |  | voll | nass
9-1 | 524 | Beschleunigungsfahrt Asphalt trocken 1 m/s² voll | [6 empty] | - | kl. Oval | Asphalt | Beschleunigungsfahrt | 0 km/h - x |  | - | - | 1 m/s² |  | voll | trocken
9-2 | 525 | Beschleunigungsfahrt Asphalt trocken 2 m/s² voll | [6 empty] | - | kl. Oval | Asphalt | Beschleunigungsfahrt | 0 km/h - x |  | - | - | 2 m/s² |  | voll | trocken
9-3 | 526 | Beschleunigungsfahrt Asphalt trocken 3 m/s² voll | [6 empty] | - | kl. Oval | Asphalt | Beschleunigungsfahrt | 0 km/h - x |  | - | - | 3 m/s² |  | voll | trocken
9-4 | 527 | Beschleunigungsfahrt Asphalt trocken max m/s² voll | [6 empty] | - | kl. Oval | Asphalt | Beschleunigungsfahrt | 0 km/h - x |  | - | - | max m/s² |  | voll | trocken
9-5 | 528 | Beschleunigungsfahrt Beton trocken 1 m/s² voll | [6 empty] | - | kl. Oval | Beton | Beschleunigungsfahrt | 0 km/h - x |  | - | - | 1 m/s² |  | voll | trocken
9-6 | 529 | Beschleunigungsfahrt Beton trocken 2 m/s² voll | [6 empty] | - | kl. Oval | Beton | Beschleunigungsfahrt | 0 km/h - x |  | - | - | 2 m/s² |  | voll | trocken
9-7 | 530 | Beschleunigungsfahrt Beton trocken 3 m/s² voll | [6 empty] | - | kl. Oval | Beton | Beschleunigungsfahrt | 0 km/h - x |  | - | - | 3 m/s² |  | voll | trocken
9-8 | 531 | Beschleunigungsfahrt Beton trocken max m/s² voll | [6 empty] | - | kl. Oval | Beton | Beschleunigungsfahrt | 0 km/h - x |  | - | - | max m/s² |  | voll | trocken
9-9 | 532 | Beschleunigungsfahrt Blaubasalt trocken 1 m/s² voll | [6 empty] | - | kl. Oval | Blaubasalt | Beschleunigungsfahrt | 0 km/h - x |  | - | - | 1 m/s² |  | voll | trocken
9-10 | 533 | Beschleunigungsfahrt Blaubasalt trocken 2 m/s² voll | [6 empty] | - | kl. Oval | Blaubasalt | Beschleunigungsfahrt | 0 km/h - x |  | - | - | 2 m/s² |  | voll | trocken
9-11 | 534 | Beschleunigungsfahrt Blaubasalt trocken 3 m/s² voll | [6 empty] | - | kl. Oval | Blaubasalt | Beschleunigungsfahrt | 0 km/h - x |  | - | - | 3 m/s² |  | voll | trocken
9-12 | 535 | Beschleunigungsfahrt Blaubasalt trocken max m/s² voll | [6 empty] | - | kl. Oval | Blaubasalt | Beschleunigungsfahrt | 0 km/h - x |  | - | - | max m/s² |  | voll | trocken
9-13 | 536 | Verzögerungsfahrt Asphalt trocken -1 m/s² voll | [6 empty] | - | kl. Oval | Asphalt | Verzögerungsfahrt | 80 km/h - 0 |  | - | - | -1 m/s² |  | voll | trocken
9-14 | 537 | Verzögerungsfahrt Asphalt trocken -2 m/s² voll | [6 empty] | - | kl. Oval | Asphalt | Verzögerungsfahrt | 80 km/h - 0 |  | - | - | -2 m/s² |  | voll | trocken
9-15 | 538 | Verzögerungsfahrt Asphalt trocken -3 m/s² voll | [6 empty] | - | kl. Oval | Asphalt | Verzögerungsfahrt | 80 km/h - 0 |  | - | - | -3 m/s² |  | voll | trocken
9-16 | 539 | Verzögerungsfahrt Asphalt trocken -max m/s² voll | [6 empty] | - | kl. Oval | Asphalt | Verzögerungsfahrt | 80 km/h - 0 |  | - | - | -max m/s² |  | voll | trocken
9-17 | 540 | Verzögerungsfahrt Beton trocken -1 m/s² voll | [6 empty] | - | kl. Oval | Beton | Verzögerungsfahrt | 80 km/h - 0 |  | - | - | -1 m/s² |  | voll | trocken
9-18 | 541 | Verzögerungsfahrt Beton trocken -2 m/s² voll | [6 empty] | - | kl. Oval | Beton | Verzögerungsfahrt | 80 km/h - 0 |  | - | - | -2 m/s² |  | voll | trocken
9-19 | 542 | Verzögerungsfahrt Beton trocken -3 m/s² voll | [6 empty] | - | kl. Oval | Beton | Verzögerungsfahrt | 80 km/h - 0 |  | - | - | -3 m/s² |  | voll | trocken
9-20 | 543 | Verzögerungsfahrt Beton trocken -max m/s² voll | [6 empty] | - | kl. Oval | Beton | Verzögerungsfahrt | 80 km/h - 0 |  | - | - | -max m/s² |  | voll | trocken
9-21 | 544 | Verzögerungsfahrt Blaubasalt trocken -1 m/s² voll | [6 empty] | - | kl. Oval | Blaubasalt | Verzögerungsfahrt | 80 km/h - 0 |  | - | - | -1 m/s² |  | voll | trocken
9-22 | 545 | Verzögerungsfahrt Blaubasalt trocken -2 m/s² voll | [6 empty] | - | kl. Oval | Blaubasalt | Verzögerungsfahrt | 80 km/h - 0 |  | - | - | -2 m/s² |  | voll | trocken
9-23 | 546 | Verzögerungsfahrt Blaubasalt trocken -3 m/s² voll | [6 empty] | - | kl. Oval | Blaubasalt | Verzögerungsfahrt | 80 km/h - 0 |  | - | - | -3 m/s² |  | voll | trocken
9-24 | 547 | Verzögerungsfahrt Blaubasalt trocken -max m/s² voll | [6 empty] | - | kl. Oval | Blaubasalt | Verzögerungsfahrt | 80 km/h - 0 |  | - | - | -max m/s² |  | voll | trocken
9-25 | 548 | µ-Split (Blaubasalt) Beton trocken 30 km/h 710 rpm voll | [6 empty] | 20 s | kl. Oval | Beton | µ-Split (Blaubasalt) | 30 km/h |  | 710 rpm | 10 |  |  | voll | trocken
9-26 | 549 | µ-Split (Blaubasalt) Beton trocken 30 km/h 930 rpm voll | [6 empty] | 20 s | kl. Oval | Beton | µ-Split (Blaubasalt) | 30 km/h |  | 930 rpm | 9 |  |  | voll | trocken
9-27 | 550 | µ-Split (Blaubasalt) Beton trocken 50 km/h 890 rpm voll | [6 empty] | 15 s | kl. Oval | Beton | µ-Split (Blaubasalt) | 50 km/h |  | 890 rpm | 11 |  |  | voll | trocken
9-28 | 551 | µ-Split (Blaubasalt) Beton trocken 50 km/h 930 rpm voll | [6 empty] | 15 s | kl. Oval | Beton | µ-Split (Blaubasalt) | 50 km/h |  | 930 rpm | 11 |  |  | voll | trocken
9-29 | 552 | µ-Split (Blaubasalt) Beton trocken 80 km/h 1075 rpm voll | [6 empty] | 10 s | kl. Oval | Beton | µ-Split (Blaubasalt) | 80 km/h |  | 1075 rpm | 12 |  |  | voll | trocken
9-30 | 553 | µ-Split (Blaubasalt) Beton trocken 80 km/h 1150 rpm voll | [6 empty] | 10 s | kl. Oval | Beton | µ-Split (Blaubasalt) | 80 km/h |  | 1150 rpm | 12 |  |  | voll | trocken
9-31 | 554 | µ-Split (Asphalt) Blaubasalt trocken 30 km/h 710 rpm voll | [6 empty] | 20 s | kl. Oval | Blaubasalt | µ-Split (Asphalt) | 30 km/h |  | 710 rpm | 10 |  |  | voll | trocken
9-32 | 555 | µ-Split (Asphalt) Blaubasalt trocken 30 km/h 930 rpm voll | [6 empty] | 20 s | kl. Oval | Blaubasalt | µ-Split (Asphalt) | 30 km/h |  | 930 rpm | 9 |  |  | voll | trocken
9-33 | 556 | µ-Split (Asphalt) Blaubasalt trocken 50 km/h 890 rpm voll | [6 empty] | 15 s | kl. Oval | Blaubasalt | µ-Split (Asphalt) | 50 km/h |  | 890 rpm | 11 |  |  | voll | trocken
9-34 | 557 | µ-Split (Asphalt) Blaubasalt trocken 50 km/h 930 rpm voll | [6 empty] | 15 s | kl. Oval | Blaubasalt | µ-Split (Asphalt) | 50 km/h |  | 930 rpm | 11 |  |  | voll | trocken
9-35 | 558 | µ-Split (Asphalt) Blaubasalt trocken 80 km/h 1075 rpm voll | [6 empty] | 10 s | kl. Oval | Blaubasalt | µ-Split (Asphalt) | 80 km/h |  | 1075 rpm | 12 |  |  | voll | trocken
9-36 | 559 | µ-Split (Asphalt) Blaubasalt trocken 80 km/h 1150 rpm voll | [6 empty] | 10 s | kl. Oval | Blaubasalt | µ-Split (Asphalt) | 80 km/h |  | 1150 rpm | 12 |  |  | voll | trocken
9-37 | 560 | Sinus-Fahrt (langsam) trocken 30 km/h voll | [6 empty] | 20 s | Fahrdyn.Fl. | Asphalt | Sinus-Fahrt (langsam) | 30 km/h |  | - | - |  |  | voll | trocken
9-38 | 561 | Sinus-Fahrt (langsam) trocken 50 km/h voll | [6 empty] | 15 s | Fahrdyn.Fl. | Asphalt | Sinus-Fahrt (langsam) | 50 km/h |  | - | - |  |  | voll | trocken
9-42 | 562 | Sweep trocken 30 km/h voll | [6 empty] | 20 s | Fahrdyn.Fl. | Asphalt | Sweep | 30 km/h |  | - | - |  |  | voll | trocken
9-43 | 563 | Sweep trocken 50 km/h voll | [6 empty] | 15 s | Fahrdyn.Fl. | Asphalt | Sweep | 50 km/h |  | - | - |  |  | voll | trocken
9-44 | 564 | Stat. Kreisfahrt (links) trocken 2 m/s² voll | [6 empty] | 20 s | Fahrdyn.Fl. | Asphalt | Stat. Kreisfahrt (links) | 30 km/h |  | - | - |  | 2 m/s² | voll | trocken
9-45 | 565 | Stat. Kreisfahrt (links) trocken 4 m/s² voll | [6 empty] | 20 s | Fahrdyn.Fl. | Asphalt | Stat. Kreisfahrt (links) | 30 km/h |  | - | - |  | 4 m/s² | voll | trocken
9-46 | 566 | Stat. Kreisfahrt (rechts) trocken 2 m/s² voll | [6 empty] | 20 s | Fahrdyn.Fl. | Asphalt | Stat. Kreisfahrt (rechts) | 30 km/h |  | - | - |  | 2 m/s² | voll | trocken
9-47 | 567 | Stat. Kreisfahrt (rechts) trocken 4 m/s² voll | [6 empty] | 20 s | Fahrdyn.Fl. | Asphalt | Stat. Kreisfahrt (rechts) | 30 km/h |  | - | - |  | 4 m/s² | voll | trocken
9-48 | 524 | Beschleunigungsfahrt Asphalt nass 1 m/s² voll | [6 empty] | - | kl. Oval | Asphalt | Beschleunigungsfahrt | 0 km/h - x |  | - | - | 1 m/s² |  | voll | nass
9-49 | 525 | Beschleunigungsfahrt Asphalt nass 2 m/s² voll | [6 empty] | - | kl. Oval | Asphalt | Beschleunigungsfahrt | 0 km/h - x |  | - | - | 2 m/s² |  | voll | nass
9-50 | 526 | Beschleunigungsfahrt Asphalt nass 3 m/s² voll | [6 empty] | - | kl. Oval | Asphalt | Beschleunigungsfahrt | 0 km/h - x |  | - | - | 3 m/s² |  | voll | nass
9-51 | 527 | Beschleunigungsfahrt Asphalt nass max m/s² voll | [6 empty] | - | kl. Oval | Asphalt | Beschleunigungsfahrt | 0 km/h - x |  | - | - | max m/s² |  | voll | nass
9-52 | 528 | Beschleunigungsfahrt Beton nass 1 m/s² voll | [6 empty] | - | kl. Oval | Beton | Beschleunigungsfahrt | 0 km/h - x |  | - | - | 1 m/s² |  | voll | nass
9-53 | 529 | Beschleunigungsfahrt Beton nass 2 m/s² voll | [6 empty] | - | kl. Oval | Beton | Beschleunigungsfahrt | 0 km/h - x |  | - | - | 2 m/s² |  | voll | nass
9-54 | 530 | Beschleunigungsfahrt Beton nass 3 m/s² voll | [6 empty] | - | kl. Oval | Beton | Beschleunigungsfahrt | 0 km/h - x |  | - | - | 3 m/s² |  | voll | nass
9-55 | 531 | Beschleunigungsfahrt Beton nass max m/s² voll | [6 empty] | - | kl. Oval | Beton | Beschleunigungsfahrt | 0 km/h - x |  | - | - | max m/s² |  | voll | nass
9-56 | 532 | Beschleunigungsfahrt Blaubasalt nass 1 m/s² voll | [6 empty] | - | kl. Oval | Blaubasalt | Beschleunigungsfahrt | 0 km/h - x |  | - | - | 1 m/s² |  | voll | nass
9-57 | 533 | Beschleunigungsfahrt Blaubasalt nass 2 m/s² voll | [6 empty] | - | kl. Oval | Blaubasalt | Beschleunigungsfahrt | 0 km/h - x |  | - | - | 2 m/s² |  | voll | nass
9-58 | 534 | Beschleunigungsfahrt Blaubasalt nass 3 m/s² voll | [6 empty] | - | kl. Oval | Blaubasalt | Beschleunigungsfahrt | 0 km/h - x |  | - | - | 3 m/s² |  | voll | nass
9-59 | 535 | Beschleunigungsfahrt Blaubasalt nass max m/s² voll | [6 empty] | - | kl. Oval | Blaubasalt | Beschleunigungsfahrt | 0 km/h - x |  | - | - | max m/s² |  | voll | nass
9-60 | 536 | Verzögerungsfahrt Asphalt nass -1 m/s² voll | [6 empty] | - | kl. Oval | Asphalt | Verzögerungsfahrt | 80 km/h - 0 |  | - | - | -1 m/s² |  | voll | nass
9-61 | 537 | Verzögerungsfahrt Asphalt nass -2 m/s² voll | [6 empty] | - | kl. Oval | Asphalt | Verzögerungsfahrt | 80 km/h - 0 |  | - | - | -2 m/s² |  | voll | nass
9-62 | 538 | Verzögerungsfahrt Asphalt nass -3 m/s² voll | [6 empty] | - | kl. Oval | Asphalt | Verzögerungsfahrt | 80 km/h - 0 |  | - | - | -3 m/s² |  | voll | nass
9-63 | 539 | Verzögerungsfahrt Asphalt nass -max m/s² voll | [6 empty] | - | kl. Oval | Asphalt | Verzögerungsfahrt | 80 km/h - 0 |  | - | - | -max m/s² |  | voll | nass
9-64 | 540 | Verzögerungsfahrt Beton nass -1 m/s² voll | [6 empty] | - | kl. Oval | Beton | Verzögerungsfahrt | 80 km/h - 0 |  | - | - | -1 m/s² |  | voll | nass
9-65 | 541 | Verzögerungsfahrt Beton nass -2 m/s² voll | [6 empty] | - | kl. Oval | Beton | Verzögerungsfahrt | 80 km/h - 0 |  | - | - | -2 m/s² |  | voll | nass
9-66 | 542 | Verzögerungsfahrt Beton nass -3 m/s² voll | [6 empty] | - | kl. Oval | Beton | Verzögerungsfahrt | 80 km/h - 0 |  | - | - | -3 m/s² |  | voll | nass
9-67 | 543 | Verzögerungsfahrt Beton nass -max m/s² voll | [6 empty] | - | kl. Oval | Beton | Verzögerungsfahrt | 80 km/h - 0 |  | - | - | -max m/s² |  | voll | nass
9-68 | 544 | Verzögerungsfahrt Blaubasalt nass -1 m/s² voll | [6 empty] | - | kl. Oval | Blaubasalt | Verzögerungsfahrt | 80 km/h - 0 |  | - | - | -1 m/s² |  | voll | nass
9-69 | 545 | Verzögerungsfahrt Blaubasalt nass -2 m/s² voll | [6 empty] | - | kl. Oval | Blaubasalt | Verzögerungsfahrt | 80 km/h - 0 |  | - | - | -2 m/s² |  | voll | nass
9-70 | 546 | Verzögerungsfahrt Blaubasalt nass -3 m/s² voll | [6 empty] | - | kl. Oval | Blaubasalt | Verzögerungsfahrt | 80 km/h - 0 |  | - | - | -3 m/s² |  | voll | nass
9-71 | 547 | Verzögerungsfahrt Blaubasalt nass -max m/s² voll | [6 empty] | - | kl. Oval | Blaubasalt | Verzögerungsfahrt | 80 km/h - 0 |  | - | - | -max m/s² |  | voll | nass
9-72 | 548 | µ-Split (Blaubasalt) Beton nass 30 km/h 710 rpm voll | [6 empty] | 20 s | kl. Oval | Beton | µ-Split (Blaubasalt) | 30 km/h |  | 710 rpm | 10 |  |  | voll | nass
9-73 | 549 | µ-Split (Blaubasalt) Beton nass 30 km/h 930 rpm voll | [6 empty] | 20 s | kl. Oval | Beton | µ-Split (Blaubasalt) | 30 km/h |  | 930 rpm | 9 |  |  | voll | nass
9-74 | 550 | µ-Split (Blaubasalt) Beton nass 50 km/h 890 rpm voll | [6 empty] | 15 s | kl. Oval | Beton | µ-Split (Blaubasalt) | 50 km/h |  | 890 rpm | 11 |  |  | voll | nass
9-75 | 551 | µ-Split (Blaubasalt) Beton nass 50 km/h 930 rpm voll | [6 empty] | 15 s | kl. Oval | Beton | µ-Split (Blaubasalt) | 50 km/h |  | 930 rpm | 11 |  |  | voll | nass
9-76 | 552 | µ-Split (Blaubasalt) Beton nass 80 km/h 1075 rpm voll | [6 empty] | 10 s | kl. Oval | Beton | µ-Split (Blaubasalt) | 80 km/h |  | 1075 rpm | 12 |  |  | voll | nass
9-77 | 553 | µ-Split (Blaubasalt) Beton nass 80 km/h 1150 rpm voll | [6 empty] | 10 s | kl. Oval | Beton | µ-Split (Blaubasalt) | 80 km/h |  | 1150 rpm | 12 |  |  | voll | nass
9-78 | 554 | µ-Split (Asphalt) Blaubasalt nass 30 km/h 710 rpm voll | [6 empty] | 20 s | kl. Oval | Blaubasalt | µ-Split (Asphalt) | 30 km/h |  | 710 rpm | 10 |  |  | voll | nass
9-79 | 555 | µ-Split (Asphalt) Blaubasalt nass 30 km/h 930 rpm voll | [6 empty] | 20 s | kl. Oval | Blaubasalt | µ-Split (Asphalt) | 30 km/h |  | 930 rpm | 9 |  |  | voll | nass
9-80 | 556 | µ-Split (Asphalt) Blaubasalt nass 50 km/h 890 rpm voll | [6 empty] | 15 s | kl. Oval | Blaubasalt | µ-Split (Asphalt) | 50 km/h |  | 890 rpm | 11 |  |  | voll | nass
9-81 | 557 | µ-Split (Asphalt) Blaubasalt nass 50 km/h 930 rpm voll | [6 empty] | 15 s | kl. Oval | Blaubasalt | µ-Split (Asphalt) | 50 km/h |  | 930 rpm | 11 |  |  | voll | nass
9-82 | 558 | µ-Split (Asphalt) Blaubasalt nass 80 km/h 1075 rpm voll | [6 empty] | 10 s | kl. Oval | Blaubasalt | µ-Split (Asphalt) | 80 km/h |  | 1075 rpm | 12 |  |  | voll | nass
9-83 | 559 | µ-Split (Asphalt) Blaubasalt nass 80 km/h 1150 rpm voll | [6 empty] | 10 s | kl. Oval | Blaubasalt | µ-Split (Asphalt) | 80 km/h |  | 1150 rpm | 12 |  |  | voll | nass
10-1 | 560 | Sinus-Fahrt (langsam) nass 30 km/h voll | [6 empty] | 20 s | Fahrdyn.Fl. | Asphalt | Sinus-Fahrt (langsam) | 30 km/h |  | - | - |  |  | voll | nass
10-2 | 561 | Sinus-Fahrt (langsam) nass 50 km/h voll | [6 empty] | 15 s | Fahrdyn.Fl. | Asphalt | Sinus-Fahrt (langsam) | 50 km/h |  | - | - |  |  | voll | nass
10-3 | 560 | Sinus-Fahrt (langsam) nass 30 km/h voll | [6 empty] | 20 s | Fahrdyn.Fl. | Asphalt | Sinus-Fahrt (langsam) | 30 km/h |  | - | - |  |  | voll | nass
10-4 | 561 | Sinus-Fahrt (langsam) nass 50 km/h voll | [6 empty] | 15 s | Fahrdyn.Fl. | Asphalt | Sinus-Fahrt (langsam) | 50 km/h |  | - | - |  |  | voll | nass
10-5 | 560 | Sinus-Fahrt (langsam) nass 30 km/h voll | [6 empty] | 20 s | Fahrdyn.Fl. | Asphalt | Sinus-Fahrt (langsam) | 30 km/h |  | - | - |  |  | voll | nass
10-6 | 562 | Sweep nass 30 km/h voll | [6 empty] | 20 s | Fahrdyn.Fl. | Asphalt | Sweep | 30 km/h |  | - | - |  |  | voll | nass
10-7 | 563 | Sweep nass 50 km/h voll | [6 empty] | 15 s | Fahrdyn.Fl. | Asphalt | Sweep | 50 km/h |  | - | - |  |  | voll | nass
10-8 | 564 | Stat. Kreisfahrt (links) nass 2 m/s² voll | [6 empty] | 20 s | Fahrdyn.Fl. | Asphalt | Stat. Kreisfahrt (links) | 30 km/h |  | - | - |  | 2 m/s² | voll | nass
10-9 | 565 | Stat. Kreisfahrt (links) nass 4 m/s² voll | [6 empty] | 20 s | Fahrdyn.Fl. | Asphalt | Stat. Kreisfahrt (links) | 30 km/h |  | - | - |  | 4 m/s² | voll | nass
10-10 | 566 | Stat. Kreisfahrt (rechts) nass 2 m/s² voll | [6 empty] | 20 s | Fahrdyn.Fl. | Asphalt | Stat. Kreisfahrt (rechts) | 30 km/h |  | - | - |  | 2 m/s² | voll | nass
10-11 | 567 | Stat. Kreisfahrt (rechts) nass 4 m/s² voll | [6 empty] | 20 s | Fahrdyn.Fl. | Asphalt | Stat. Kreisfahrt (rechts) | 30 km/h |  | - | - |  | 4 m/s² | voll | nass
10-12 | 780 | Beregnungsstop Asphalt nass 30 km/h 930 rpm voll | [6 empty] | 20 s | kl. Oval | Asphalt | Beregnungsstop | 30 km/h |  | 930 rpm | 9 |  |  | voll | nass
10-13 | 781 | Beregnungsstop Asphalt nass 30 km/h 930 rpm voll | [6 empty] | 20 s | kl. Oval | Asphalt | Beregnungsstop | 30 km/h |  | 930 rpm | 9 |  |  | voll | nass
10-14 | 782 | Beregnungsstop Asphalt nass 30 km/h 930 rpm voll | [6 empty] | 20 s | kl. Oval | Asphalt | Beregnungsstop | 30 km/h |  | 930 rpm | 9 |  |  | voll | nass
10-15 | 783 | Beregnungsstop Asphalt nass 50 km/h 890 rpm voll | [6 empty] | 15 s | kl. Oval | Asphalt | Beregnungsstop | 50 km/h |  | 890 rpm | 11 |  |  | voll | nass
10-16 | 784 | Beregnungsstop Asphalt nass 50 km/h 890 rpm voll | [6 empty] | 15 s | kl. Oval | Asphalt | Beregnungsstop | 50 km/h |  | 890 rpm | 11 |  |  | voll | nass
10-17 | 785 | Beregnungsstop Asphalt nass 50 km/h 890 rpm voll | [6 empty] | 15 s | kl. Oval | Asphalt | Beregnungsstop | 50 km/h |  | 890 rpm | 11 |  |  | voll | nass
10-18 | 786 | Beregnungsstop Asphalt nass 80 km/h 1075 rpm voll | [6 empty] | 10 s | kl. Oval | Asphalt | Beregnungsstop | 80 km/h |  | 1075 rpm | 12 |  |  | voll | nass
10-19 | 787 | Beregnungsstop Asphalt nass 80 km/h 1075 rpm voll | [6 empty] | 10 s | kl. Oval | Asphalt | Beregnungsstop | 80 km/h |  | 1075 rpm | 12 |  |  | voll | nass
10-20 | 788 | Beregnungsstop Asphalt nass 80 km/h 1075 rpm voll | [6 empty] | 10 s | kl. Oval | Asphalt | Beregnungsstop | 80 km/h |  | 1075 rpm | 12 |  |  | voll | nass
10-21 | 789 | Beregnungsstop Beton nass 30 km/h 930 rpm voll | [6 empty] | 20 s | kl. Oval | Beton | Beregnungsstop | 30 km/h |  | 930 rpm | 9 |  |  | voll | nass
10-22 | 790 | Beregnungsstop Beton nass 30 km/h 930 rpm voll | [6 empty] | 20 s | kl. Oval | Beton | Beregnungsstop | 30 km/h |  | 930 rpm | 9 |  |  | voll | nass
10-23 | 791 | Beregnungsstop Beton nass 30 km/h 930 rpm voll | [6 empty] | 20 s | kl. Oval | Beton | Beregnungsstop | 30 km/h |  | 930 rpm | 9 |  |  | voll | nass
10-24 | 792 | Beregnungsstop Beton nass 50 km/h 890 rpm voll | [6 empty] | 15 s | kl. Oval | Beton | Beregnungsstop | 50 km/h |  | 890 rpm | 11 |  |  | voll | nass
10-25 | 793 | Beregnungsstop Beton nass 50 km/h 890 rpm voll | [6 empty] | 15 s | kl. Oval | Beton | Beregnungsstop | 50 km/h |  | 890 rpm | 11 |  |  | voll | nass
10-26 | 794 | Beregnungsstop Beton nass 50 km/h 890 rpm voll | [6 empty] | 15 s | kl. Oval | Beton | Beregnungsstop | 50 km/h |  | 890 rpm | 11 |  |  | voll | nass
10-27 | 795 | Beregnungsstop Beton nass 80 km/h 1075 rpm voll | [6 empty] | 10 s | kl. Oval | Beton | Beregnungsstop | 80 km/h |  | 1075 rpm | 12 |  |  | voll | nass
10-28 | 796 | Beregnungsstop Beton nass 80 km/h 1075 rpm voll | [6 empty] | 10 s | kl. Oval | Beton | Beregnungsstop | 80 km/h |  | 1075 rpm | 12 |  |  | voll | nass
10-29 | 797 | Beregnungsstop Beton nass 80 km/h 1075 rpm voll | [6 empty] | 10 s | kl. Oval | Beton | Beregnungsstop | 80 km/h |  | 1075 rpm | 12 |  |  | voll | nass
10-30 | 798 | Beregnungsstop Blaubasalt nass 30 km/h 930 rpm voll | [6 empty] | 20 s | kl. Oval | Blaubasalt | Beregnungsstop | 30 km/h |  | 930 rpm | 9 |  |  | voll | nass
10-31 | 799 | Beregnungsstop Blaubasalt nass 30 km/h 930 rpm voll | [6 empty] | 20 s | kl. Oval | Blaubasalt | Beregnungsstop | 30 km/h |  | 930 rpm | 9 |  |  | voll | nass
10-32 | 800 | Beregnungsstop Blaubasalt nass 30 km/h 930 rpm voll | [6 empty] | 20 s | kl. Oval | Blaubasalt | Beregnungsstop | 30 km/h |  | 930 rpm | 9 |  |  | voll | nass
10-33 | 801 | Beregnungsstop Blaubasalt nass 50 km/h 890 rpm voll | [6 empty] | 15 s | kl. Oval | Blaubasalt | Beregnungsstop | 50 km/h |  | 890 rpm | 11 |  |  | voll | nass
10-34 | 802 | Beregnungsstop Blaubasalt nass 50 km/h 890 rpm voll | [6 empty] | 15 s | kl. Oval | Blaubasalt | Beregnungsstop | 50 km/h |  | 890 rpm | 11 |  |  | voll | nass
10-35 | 803 | Beregnungsstop Blaubasalt nass 50 km/h 890 rpm voll | [6 empty] | 15 s | kl. Oval | Blaubasalt | Beregnungsstop | 50 km/h |  | 890 rpm | 11 |  |  | voll | nass
10-36 | 804 | Beregnungsstop Blaubasalt nass 80 km/h 1075 rpm voll | [6 empty] | 10 s | kl. Oval | Blaubasalt | Beregnungsstop | 80 km/h |  | 1075 rpm | 12 |  |  | voll | nass
10-37 | 805 | Beregnungsstop Blaubasalt nass 80 km/h 1075 rpm voll | [6 empty] | 10 s | kl. Oval | Blaubasalt | Beregnungsstop | 80 km/h |  | 1075 rpm | 12 |  |  | voll | nass
10-38 | 806 | Beregnungsstop Blaubasalt nass 80 km/h 1075 rpm voll | [6 empty] | 10 s | kl. Oval | Blaubasalt | Beregnungsstop | 80 km/h |  | 1075 rpm | 12 |  |  | voll | nass

## Ausstehende Messungen
Nr | Name | Filename | Bemerkung | Messungen | max amp | 10 V | Störung | Messdauer | Fahrbahn | Belag | Manoever | Geschwindigkeit | Endgeschwindigkeit | Motordrehzahl | Gang | Beschleunigung | Querbeschleunigung | Beladung | Witterung | Review Comment | Change Required | Wasserfilmhöhe
1 | Stillstand Motor aus trocken | [6 empty] | 60 s | kl. Oval | Asphalt | Stillstand Motor aus | 0 km/h |  | - | 0 |  |  |  | trocken
2 | Stillstand Leerlauf trocken | [6 empty] | 60 s | kl. Oval | Asphalt | Stillstand Leerlauf | 0 km/h |  | - | 0 |  |  |  | trocken
3 | Stillstand Drehzahl trocken 710 rpm | [6 empty] | 60 s | kl. Oval | Asphalt | Stillstand Drehzahl | 0 km/h |  | 710 rpm | 0 |  |  |  | trocken
4 | Stillstand Drehzahl trocken 890 rpm | [6 empty] | 60 s | kl. Oval | Asphalt | Stillstand Drehzahl | 0 km/h |  | 890 rpm | 0 |  |  |  | trocken
5 | Stillstand Drehzahl trocken 930 rpm | [6 empty] | 60 s | kl. Oval | Asphalt | Stillstand Drehzahl | 0 km/h |  | 930 rpm | 0 |  |  |  | trocken
6 | Stillstand Drehzahl trocken 1075 rpm | [6 empty] | 60 s | kl. Oval | Asphalt | Stillstand Drehzahl | 0 km/h |  | 1075 rpm | 0 |  |  |  | trocken
7 | Stillstand Drehzahl trocken 1150 rpm | [6 empty] | 60 s | kl. Oval | Asphalt | Stillstand Drehzahl | 0 km/h |  | 1150 rpm | 0 |  |  |  | trocken
15 | Konstantfahrt Beton trocken 30 km/h 930 rpm | [6 empty] | 20 s | kl. Oval | Beton | Konstantfahrt | 30 km/h |  | 930 rpm | 9 |  |  |  | trocken
27 | Rollen (Leerlauf) Gegengerade trocken 80 km/h - x |  |  | 1 | ja | nein |  | - | kl. Oval | Gegengerade | Rollen (Leerlauf) | 80 km/h - x | 60 km/h | - | - |  |  |  | trocken
27_2 | Rollen (Leerlauf) Beton trocken 80 km/h - x |  |  | 1 | ja | nein |  | - | kl. Oval | Beton | Rollen (Leerlauf) | 80 km/h - x | 70 km/h | - | - |  |  |  | trocken
27_3 | Rollen (Leerlauf) Gegengerade trocken 60 km/h - x |  |  | 1 | ja | nein |  | - | kl. Oval | Gegengerade | Rollen (Leerlauf) | 60 km/h - x | 43 km/h | - | - |  |  |  | trocken
27_4 | Rollen (Leerlauf) Beton trocken 70 km/h - x |  |  | 1 | ja | nein |  | - | kl. Oval | Beton | Rollen (Leerlauf) | 70 km/h - x | 60 km/h | - | - |  |  |  | trocken
27_5 | Rollen (Leerlauf) Gegengerade trocken 40 km/h - x |  |  | 1 | ja | nein |  | - | kl. Oval | Gegengerade | Rollen (Leerlauf) | 40 km/h - x | 27 km/h | - | - |  |  |  | trocken
38_2 | Beschleunigungsfahrt Asphalt trocken 1 m/s² |  |  |  | ja | nein |  | - | kl. Oval | Asphalt | Beschleunigungsfahrt | 0 km/h - x | 48 km/h |  |  | 1 m/s² |  |  | trocken
43 | Beschleunigungsfahrt Beton trocken 2 m/s² |  |  | 1 | ja | nein |  | - | kl. Oval | Beton | Beschleunigungsfahrt | 0 km/h - x | 65 km/h | - | - | 2 m/s² |  |  | trocken
44 | Beschleunigungsfahrt Beton trocken 3 m/s² | [6 empty] | - | kl. Oval | Beton | Beschleunigungsfahrt | 0 km/h - x |  | - | - | 3 m/s² |  |  | trocken
45 | Beschleunigungsfahrt Beton trocken max m/s² |  |  | 1 | ja | nein |  | - | kl. Oval | Beton | Beschleunigungsfahrt | 0 km/h - x | 75 km/h | - | - | max m/s² |  |  | trocken
591 | Sinus-Fahrt (langsam) trocken 30 km/h |  |  | 1 |  |  |  | 20 s | Fahrdyn.Fl. | Asphalt | Sinus-Fahrt (langsam) | 30 km/h |  | - | 9 |  |  |  | trocken
592 | Sinus-Fahrt (schnell) trocken 30 km/h |  |  | 1 |  |  |  | 20 s | Fahrdyn.Fl. | Asphalt | Sinus-Fahrt (schnell) | 30 km/h |  | - | 9 |  |  |  | trocken
593 | Sinus-Fahrt (langsam) trocken 30 km/h |  |  | 1 |  |  |  | 20 s | Fahrdyn.Fl. | Asphalt | Sinus-Fahrt (langsam) | 30 km/h |  | - | 9 |  |  |  | trocken
594 | Sinus-Fahrt (schnell) trocken 30 km/h |  |  | 1 |  |  |  | 20 s | Fahrdyn.Fl. | Asphalt | Sinus-Fahrt (schnell) | 30 km/h |  | - | 9 |  |  |  | trocken
595 | Sinus-Fahrt (langsam) trocken 50 km/h |  |  | 1 |  |  |  | 15 s | Fahrdyn.Fl. | Asphalt | Sinus-Fahrt (langsam) | 50 km/h |  | - | 11 |  |  |  | trocken
596 | Sinus-Fahrt (schnell) trocken 50 km/h |  |  | 1 |  |  |  | 15 s | Fahrdyn.Fl. | Asphalt | Sinus-Fahrt (schnell) | 50 km/h |  | - | - |  |  |  | trocken
597 | Sinus-Fahrt (langsam) trocken 30 km/h |  |  | 1 |  |  |  | 20 s | Fahrdyn.Fl. | Asphalt | Sinus-Fahrt (langsam) | 30 km/h |  | - | - |  |  |  | trocken
598 | Sinus-Fahrt (schnell) trocken 30 km/h |  |  | 1 |  |  |  | 20 s | Fahrdyn.Fl. | Asphalt | Sinus-Fahrt (schnell) | 30 km/h |  | - | - |  |  |  | trocken
599 | Sinus-Fahrt (langsam) trocken 50 km/h |  |  | 1 |  |  |  | 15 s | Fahrdyn.Fl. | Asphalt | Sinus-Fahrt (langsam) | 50 km/h |  | - | - |  |  |  | trocken
600 | Sinus-Fahrt (schnell) trocken 50 km/h |  |  | 1 |  |  | Geschwindigkeit teilweise gering | 15 s | Fahrdyn.Fl. | Asphalt | Sinus-Fahrt (schnell) | 50 km/h |  | - | - |  |  |  | trocken
62 | µ-Split (Blaubasalt) Beton trocken 30 km/h 710 rpm | [6 empty] | 20 s | kl. Oval | Beton | µ-Split (Blaubasalt) | 30 km/h |  | 710 rpm | 10 |  |  |  | trocken
64 | µ-Split (Blaubasalt) Beton trocken 50 km/h 890 rpm | [6 empty] | 15 s | kl. Oval | Beton | µ-Split (Blaubasalt) | 50 km/h |  | 890 rpm | 11 |  |  |  | trocken
66 | µ-Split (Blaubasalt) Beton trocken 80 km/h 1075 rpm | [6 empty] | 10 s | kl. Oval | Beton | µ-Split (Blaubasalt) | 80 km/h |  | 1075 rpm | 12 |  |  |  | trocken
68 | µ-Split (Asphalt) Blaubasalt trocken 30 km/h 710 rpm | [6 empty] | 20 s | kl. Oval | Blaubasalt | µ-Split (Asphalt) | 30 km/h |  | 710 rpm | 10 |  |  |  | trocken
70 | µ-Split (Asphalt) Blaubasalt trocken 50 km/h 890 rpm | [6 empty] | 15 s | kl. Oval | Blaubasalt | µ-Split (Asphalt) | 50 km/h |  | 890 rpm | 11 |  |  |  | trocken
72 | µ-Split (Asphalt) Blaubasalt trocken 80 km/h 1075 rpm | [6 empty] | 10 s | kl. Oval | Blaubasalt | µ-Split (Asphalt) | 80 km/h |  | 1075 rpm | 12 |  |  |  | trocken
81/162 | Stat. Kreisfahrt (rechts) trocken 4 m/s² |  | 4 m/s² nicht ganz geschafft | 1 | ja | nein |  | 20 s | Fahrdyn.Fl. | Asphalt | Stat. Kreisfahrt (rechts) | 30 km/h |  | - | - |  | 4 m/s² |  | trocken |  | ja siehe 161_2 | 0
82 | Stillstand Motor aus nass | [6 empty] | 60 s | kl. Oval | Asphalt | Stillstand Motor aus | 0 km/h |  | - | 0 |  |  |  | nass
83 | Stillstand Leerlauf nass | [6 empty] | 60 s | kl. Oval | Asphalt | Stillstand Leerlauf | 0 km/h |  | - | 0 |  |  |  | nass
84 | Stillstand Drehzahl nass 710 rpm | [6 empty] | 60 s | kl. Oval | Asphalt | Stillstand Drehzahl | 0 km/h |  | 710 rpm | 0 |  |  |  | nass
85 | Stillstand Drehzahl nass 890 rpm | [6 empty] | 60 s | kl. Oval | Asphalt | Stillstand Drehzahl | 0 km/h |  | 890 rpm | 0 |  |  |  | nass
86 | Stillstand Drehzahl nass 930 rpm | [6 empty] | 60 s | kl. Oval | Asphalt | Stillstand Drehzahl | 0 km/h |  | 930 rpm | 0 |  |  |  | nass
87 | Stillstand Drehzahl nass 1075 rpm | [6 empty] | 60 s | kl. Oval | Asphalt | Stillstand Drehzahl | 0 km/h |  | 1075 rpm | 0 |  |  |  | nass
88 | Stillstand Drehzahl nass 1150 rpm | [6 empty] | 60 s | kl. Oval | Asphalt | Stillstand Drehzahl | 0 km/h |  | 1150 rpm | 0 |  |  |  | nass
98 | Konstantfahrt Beton nass 50 km/h 930 rpm |  | Zur 1. Messung wurde Beregnung angeschaltet, weitere 98er Messungen erfolgten gleich im Anschluss | 4 | ja | nein |  | 15 s | kl. Oval | Beton | Konstantfahrt | 50 km/h |  | 930 rpm | 11 |  |  |  | nass
110 | Motor aus Asphalt nass 35 km/h - x |  | Wiederholen | 1 | nein | nein |  | - | kl. Oval | Asphalt | Motor aus | 35 km/h - x |  | - | - |  |  |  | nass | Drehzahl und Fahrzeuggeschwindigkeiten wurden nciht aufgenommen bzw. fehlen |  | 100-200
111 | Motor aus Asphalt nass 55 km/h - x | [6 empty] | - | kl. Oval | Asphalt | Motor aus | 55 km/h - x |  | - | - |  |  |  | nass
112 | Motor aus Asphalt nass 85 km/h - x | [6 empty] | - | kl. Oval | Asphalt | Motor aus | 85 km/h - x |  | - | - |  |  |  | nass
114 | Motor aus Beton nass 55 km/h - x | [6 empty] | - | kl. Oval | Beton | Motor aus | 55 km/h - x |  | - | - |  |  |  | nass
115 | Motor aus Beton nass 85 km/h - x | [6 empty] | - | kl. Oval | Beton | Motor aus | 85 km/h - x |  | - | - |  |  |  | nass
117 | Motor aus Blaubasalt nass 55 km/h - x | [6 empty] | - | kl. Oval | Blaubasalt | Motor aus | 55 km/h - x |  | - | - |  |  |  | nass
118 | Motor aus Blaubasalt nass 85 km/h - x | [6 empty] | - | kl. Oval | Blaubasalt | Motor aus | 85 km/h - x |  | - | - |  |  |  | nass
121 | Beschleunigungsfahrt Asphalt nass 3 m/s² | [6 empty] | - | kl. Oval | Asphalt | Beschleunigungsfahrt | 0 km/h - x |  | - | - | 3 m/s² |  |  | nass
125 | Beschleunigungsfahrt Beton nass 3 m/s² | [6 empty] | - | kl. Oval | Beton | Beschleunigungsfahrt | 0 km/h - x |  | - | - | 3 m/s² |  |  | nass
128 | Beschleunigungsfahrt Blaubasalt nass 2 m/s² | [6 empty] | - | kl. Oval | Blaubasalt | Beschleunigungsfahrt | 0 km/h - x |  | - | - | 2 m/s² |  |  | nass
129 | Beschleunigungsfahrt Blaubasalt nass 3 m/s² | [6 empty] | - | kl. Oval | Blaubasalt | Beschleunigungsfahrt | 0 km/h - x |  | - | - | 3 m/s² |  |  | nass
131_5 | Beschleunigungsfahrt Blaubasalt nass -1 m/s² |  | Messung fehlt |  |  |  |  | - | kl. Oval | Blaubasalt | Beschleunigungsfahrt | 0 km/h - x |  |  |  | -1 m/s² |  |  | nass | Beschleunigungsmessung fehlt | ja | 0-198
137 | Verzögerungsfahrt Beton nass -3 m/s² | [6 empty] | - | kl. Oval | Beton | Verzögerungsfahrt | 80 km/h - 0 |  | - | - | -3 m/s² |  |  | nass
140 | Verzögerungsfahrt Blaubasalt nass -2 m/s² | [6 empty] | - | kl. Oval | Blaubasalt | Verzögerungsfahrt | 80 km/h - 0 |  | - | - | -2 m/s² |  |  | nass
141 | Verzögerungsfahrt Blaubasalt nass -3 m/s² | [6 empty] | - | kl. Oval | Blaubasalt | Verzögerungsfahrt | 80 km/h - 0 |  | - | - | -3 m/s² |  |  | nass
601 | Sinus-Fahrt (langsam) nass 50 km/h |  |  | 1 |  |  |  | 15 s | Fahrdyn.Fl. | Asphalt | Sinus-Fahrt (langsam) | 50 km/h |  | - | - |  |  |  | nass | Geschwindigkeit variiert um 3 km/h | zuschneiden | 0-743
602 | Sinus-Fahrt (schnell) nass 50 km/h |  |  | 1 |  |  |  | 15 s | Fahrdyn.Fl. | Asphalt | Sinus-Fahrt (schnell) | 50 km/h |  | - | - |  |  |  | nass | Geschwindigkeit teilweise bei 53 km/h | zuschneiden | 0-775
601 | Sinus-Fahrt (langsam) nass 50 km/h |  |  | 1 |  |  |  | 15 s | Fahrdyn.Fl. | Asphalt | Sinus-Fahrt (langsam) | 50 km/h |  | - | - |  |  |  | nass | Geschwindigkeit variiert um 3 km/h | zuschneiden | 0-743
602 | Sinus-Fahrt (schnell) nass 50 km/h |  |  | 1 |  |  |  | 15 s | Fahrdyn.Fl. | Asphalt | Sinus-Fahrt (schnell) | 50 km/h |  | - | - |  |  |  | nass | Geschwindigkeit teilweise bei 53 km/h | zuschneiden | 0-775
601 | Sinus-Fahrt (langsam) nass 50 km/h |  |  | 1 |  |  |  | 15 s | Fahrdyn.Fl. | Asphalt | Sinus-Fahrt (langsam) | 50 km/h |  | - | - |  |  |  | nass | Geschwindigkeit variiert um 3 km/h | zuschneiden | 0-743
602 | Sinus-Fahrt (schnell) nass 50 km/h |  |  | 1 |  |  |  | 15 s | Fahrdyn.Fl. | Asphalt | Sinus-Fahrt (schnell) | 50 km/h |  | - | - |  |  |  | nass | Geschwindigkeit teilweise bei 53 km/h | zuschneiden | 0-775
157_2 | Sweep nass 30 km/h |  |  | 1 | ja | nein |  | 20 s | Fahrdyn.Fl. | Asphalt | Sweep | 30 km/h |  | - | - |  |  |  | nass
158_2 | Sweep nass 50 km/h |  |  | 1 | ja | nein |  | 15 s | Fahrdyn.Fl. | Asphalt | Sweep | 50 km/h |  | - | - |  |  |  | nass
159 | Stat. Kreisfahrt (links) nass 2 m/s² | [6 empty] | - | Fahrdyn.Fl. | Asphalt | Stat. Kreisfahrt (links) | [5 empty] | 2 m/s² |  | nass
159_2 | Stat. Kreisfahrt (links) nass 2 m/s² | [6 empty] | 20 s | Fahrdyn.Fl. | Asphalt | Stat. Kreisfahrt (links) | 30 km/h |  | - | - |  | 2 m/s² |  | nass
160 | Stat. Kreisfahrt (links) nass 4 m/s² | [6 empty] | 20 s | Fahrdyn.Fl. | Asphalt | Stat. Kreisfahrt (links) | 30 km/h |  | - | - |  | 4 m/s² |  | nass
161 | Stat. Kreisfahrt (rechts) nass 2 m/s² |  | R60 m | 1 | ja | nein |  | 20 s | Fahrdyn.Fl. | Asphalt | Stat. Kreisfahrt (rechts) | 30 km/h |  | - | - |  | 2 m/s² |  | nass
161_2 | Stat. Kreisfahrt (rechts) nass 2 m/s² |  | R60 m | 1 | ja | nein |  | 20 s | Fahrdyn.Fl. | Asphalt | Stat. Kreisfahrt (rechts) | 30 km/h |  | - | - |  | 2 m/s² |  | nass
162 | Stat. Kreisfahrt (rechts) nass 4 m/s² | nochmal versuchen | 4 m/s² nicht ganz geschafft | 1 | ja | nein |  | 20 s | Fahrdyn.Fl. | Asphalt | Stat. Kreisfahrt (rechts) | 30 km/h |  | - | - |  | 4 m/s² |  | nass | Geschwindigkeit bei 36 und nicht 30 km/h, geringe Wasserfilmhöhe für einen nassen Belag, Video nicht vorhanden deshalb fraglich ob wirklich nass oder trocken | ja | 11--14
611 | Spurwechsel Beton nass 50 km/h |  | Vorschlag | 1 |  |  |  | 15 s | kl. Oval | Beton | Spurwechsel | 50 km/h |  | - | - |  |  |  | nass | Am Anfang noch auf trockenem Grund | zuschneiden | 0-717
143 | µ-Split (Blaubasalt) Beton nass 30 km/h 710 rpm | [6 empty] | 20 s | kl. Oval | Beton | µ-Split (Blaubasalt) | 30 km/h |  | 710 rpm | 10 |  |  |  | nass
144 | µ-Split (Blaubasalt) Beton nass 30 km/h 930 rpm | [6 empty] | 20 s | kl. Oval | Beton | µ-Split (Blaubasalt) | 30 km/h |  | 930 rpm | 9 |  |  |  | nass
145 | µ-Split (Blaubasalt) Beton nass 50 km/h 890 rpm | [6 empty] | 15 s | kl. Oval | Beton | µ-Split (Blaubasalt) | 50 km/h |  | 890 rpm | 11 |  |  |  | nass
146 | µ-Split (Blaubasalt) Beton nass 50 km/h 930 rpm | [6 empty] | 15 s | kl. Oval | Beton | µ-Split (Blaubasalt) | 50 km/h |  | 930 rpm | 11 |  |  |  | nass
147 | µ-Split (Blaubasalt) Beton nass 80 km/h 1075 rpm | [6 empty] | 10 s | kl. Oval | Beton | µ-Split (Blaubasalt) | 80 km/h |  | 1075 rpm | 12 |  |  |  | nass
148 | µ-Split (Blaubasalt) Beton nass 80 km/h 1150 rpm | [6 empty] | 10 s | kl. Oval | Beton | µ-Split (Blaubasalt) | 80 km/h |  | 1150 rpm | 12 |  |  |  | nass
149 | µ-Split (Asphalt) Blaubasalt nass 30 km/h 710 rpm | [6 empty] | 20 s | kl. Oval | Blaubasalt | µ-Split (Asphalt) | 30 km/h |  | 710 rpm | 10 |  |  |  | nass
150 | µ-Split (Asphalt) Blaubasalt nass 30 km/h 930 rpm | [6 empty] | 20 s | kl. Oval | Blaubasalt | µ-Split (Asphalt) | 30 km/h |  | 930 rpm | 9 |  |  |  | nass
151 | µ-Split (Asphalt) Blaubasalt nass 50 km/h 890 rpm | [6 empty] | 15 s | kl. Oval | Blaubasalt | µ-Split (Asphalt) | 50 km/h |  | 890 rpm | 11 |  |  |  | nass
152 | µ-Split (Asphalt) Blaubasalt nass 50 km/h 930 rpm | [6 empty] | 15 s | kl. Oval | Blaubasalt | µ-Split (Asphalt) | 50 km/h |  | 930 rpm | 11 |  |  |  | nass
153 | µ-Split (Asphalt) Blaubasalt nass 80 km/h 1075 rpm | [6 empty] | 10 s | kl. Oval | Blaubasalt | µ-Split (Asphalt) | 80 km/h |  | 1075 rpm | 12 |  |  |  | nass
154 | µ-Split (Asphalt) Blaubasalt nass 80 km/h 1150 rpm | [6 empty] | 10 s | kl. Oval | Blaubasalt | µ-Split (Asphalt) | 80 km/h |  | 1150 rpm | 12 |  |  |  | nass
700 | Beregnungsstop Asphalt nass 30 km/h 930 rpm | 2 Minuten nach dem Ausschalten der Beregnung wird die Strecke 3 mal hintereinander abgefahren | [5 empty] | 20 s | kl. Oval | Asphalt | Beregnungsstop | 30 km/h |  | 930 rpm | 9 |  |  |  | nass
701 | Beregnungsstop Asphalt nass 30 km/h 930 rpm | nachdem die 3 Fahrten unternommen worden sind die Fahrban wieder 2 Minuten lang beregnen | [5 empty] | 20 s | kl. Oval | Asphalt | Beregnungsstop | 30 km/h |  | 930 rpm | 9 |  |  |  | nass
702 | Beregnungsstop Asphalt nass 30 km/h 930 rpm | [6 empty] | 20 s | kl. Oval | Asphalt | Beregnungsstop | 30 km/h |  | 930 rpm | 9 |  |  |  | nass
703 | Beregnungsstop Asphalt nass 50 km/h 890 rpm | [6 empty] | 15 s | kl. Oval | Asphalt | Beregnungsstop | 50 km/h |  | 890 rpm | 11 |  |  |  | nass
704 | Beregnungsstop Asphalt nass 50 km/h 890 rpm | [6 empty] | 15 s | kl. Oval | Asphalt | Beregnungsstop | 50 km/h |  | 890 rpm | 11 |  |  |  | nass
705 | Beregnungsstop Asphalt nass 50 km/h 890 rpm | [6 empty] | 15 s | kl. Oval | Asphalt | Beregnungsstop | 50 km/h |  | 890 rpm | 11 |  |  |  | nass
706 | Beregnungsstop Asphalt nass 80 km/h 1075 rpm | [6 empty] | 10 s | kl. Oval | Asphalt | Beregnungsstop | 80 km/h |  | 1075 rpm | 12 |  |  |  | nass
707 | Beregnungsstop Asphalt nass 80 km/h 1075 rpm | [6 empty] | 10 s | kl. Oval | Asphalt | Beregnungsstop | 80 km/h |  | 1075 rpm | 12 |  |  |  | nass
708 | Beregnungsstop Asphalt nass 80 km/h 1075 rpm | [6 empty] | 10 s | kl. Oval | Asphalt | Beregnungsstop | 80 km/h |  | 1075 rpm | 12 |  |  |  | nass
709 | Beregnungsstop Beton nass 30 km/h 930 rpm | [6 empty] | 20 s | kl. Oval | Beton | Beregnungsstop | 30 km/h |  | 930 rpm | 9 |  |  |  | nass
710 | Beregnungsstop Beton nass 80 km/h 930 rpm | [6 empty] | 10 s | kl. Oval | Beton | Beregnungsstop | 80 km/h |  | 930 rpm | 9 |  |  |  | nass
711 | Beregnungsstop Beton nass 30 km/h 930 rpm | [6 empty] | 20 s | kl. Oval | Beton | Beregnungsstop | 30 km/h |  | 930 rpm | 9 |  |  |  | nass
712 | Beregnungsstop Beton nass 50 km/h 890 rpm | [6 empty] | 15 s | kl. Oval | Beton | Beregnungsstop | 50 km/h |  | 890 rpm | 11 |  |  |  | nass
713 | Beregnungsstop Beton nass 50 km/h 890 rpm | [6 empty] | 15 s | kl. Oval | Beton | Beregnungsstop | 50 km/h |  | 890 rpm | 11 |  |  |  | nass
714 | Beregnungsstop Beton nass 50 km/h 890 rpm | [6 empty] | 15 s | kl. Oval | Beton | Beregnungsstop | 50 km/h |  | 890 rpm | 11 |  |  |  | nass
715 | Beregnungsstop Beton nass 80 km/h 1075 rpm | [6 empty] | 10 s | kl. Oval | Beton | Beregnungsstop | 80 km/h |  | 1075 rpm | 12 |  |  |  | nass
716 | Beregnungsstop Beton nass 80 km/h 1075 rpm | [6 empty] | 10 s | kl. Oval | Beton | Beregnungsstop | 80 km/h |  | 1075 rpm | 12 |  |  |  | nass
717 | Beregnungsstop Beton nass 80 km/h 1075 rpm | [6 empty] | 10 s | kl. Oval | Beton | Beregnungsstop | 80 km/h |  | 1075 rpm | 12 |  |  |  | nass
718 | Beregnungsstop Blaubasalt nass 30 km/h 930 rpm | [6 empty] | 20 s | kl. Oval | Blaubasalt | Beregnungsstop | 30 km/h |  | 930 rpm | 9 |  |  |  | nass
719 | Beregnungsstop Blaubasalt nass 30 km/h 930 rpm | [6 empty] | 20 s | kl. Oval | Blaubasalt | Beregnungsstop | 30 km/h |  | 930 rpm | 9 |  |  |  | nass
720 | Beregnungsstop Blaubasalt nass 30 km/h 930 rpm | [6 empty] | 20 s | kl. Oval | Blaubasalt | Beregnungsstop | 30 km/h |  | 930 rpm | 9 |  |  |  | nass
721 | Beregnungsstop Blaubasalt nass 50 km/h 890 rpm | [6 empty] | 15 s | kl. Oval | Blaubasalt | Beregnungsstop | 50 km/h |  | 890 rpm | 11 |  |  |  | nass
722 | Beregnungsstop Blaubasalt nass 50 km/h 890 rpm | [6 empty] | 15 s | kl. Oval | Blaubasalt | Beregnungsstop | 50 km/h |  | 890 rpm | 11 |  |  |  | nass
723 | Beregnungsstop Blaubasalt nass 50 km/h 890 rpm | [6 empty] | 15 s | kl. Oval | Blaubasalt | Beregnungsstop | 50 km/h |  | 890 rpm | 11 |  |  |  | nass
724 | Beregnungsstop Blaubasalt nass 80 km/h 1075 rpm | [6 empty] | 10 s | kl. Oval | Blaubasalt | Beregnungsstop | 80 km/h |  | 1075 rpm | 12 |  |  |  | nass
725 | Beregnungsstop Blaubasalt nass 80 km/h 1075 rpm | [6 empty] | 10 s | kl. Oval | Blaubasalt | Beregnungsstop | 80 km/h |  | 1075 rpm | 12 |  |  |  | nass
726 | Beregnungsstop Blaubasalt nass 80 km/h 1075 rpm | [6 empty] | 10 s | kl. Oval | Blaubasalt | Beregnungsstop | 80 km/h |  | 1075 rpm | 12 |  |  |  | nass
163 | Stillstand Motor aus trocken leer | [6 empty] | 60 s | kl. Oval | Asphalt | Stillstand Motor aus | 0 km/h |  | - | 0 |  |  | leer | trocken
164 | Stillstand Leerlauf trocken leer | [6 empty] | 60 s | kl. Oval | Asphalt | Stillstand Leerlauf | 0 km/h |  | - | 0 |  |  | leer | trocken
165 | Stillstand Drehzahl trocken 710 rpm leer | [6 empty] | 60 s | kl. Oval | Asphalt | Stillstand Drehzahl | 0 km/h |  | 710 rpm | 0 |  |  | leer | trocken
166 | Stillstand Drehzahl trocken 890 rpm leer | [6 empty] | 60 s | kl. Oval | Asphalt | Stillstand Drehzahl | 0 km/h |  | 890 rpm | 0 |  |  | leer | trocken
167 | Stillstand Drehzahl trocken 930 rpm leer | [6 empty] | 60 s | kl. Oval | Asphalt | Stillstand Drehzahl | 0 km/h |  | 930 rpm | 0 |  |  | leer | trocken
168 | Stillstand Drehzahl trocken 1075 rpm leer | [6 empty] | 60 s | kl. Oval | Asphalt | Stillstand Drehzahl | 0 km/h |  | 1075 rpm | 0 |  |  | leer | trocken
169 | Stillstand Drehzahl trocken 1150 rpm leer | [6 empty] | 60 s | kl. Oval | Asphalt | Stillstand Drehzahl | 0 km/h |  | 1150 rpm | 0 |  |  | leer | trocken
180_2 | Konstantfahrt Beton trocken 80 km/h 1075 rpm leer |  |  | 2 |  |  |  | 10 s | kl. Oval | Beton | Konstantfahrt | 80 km/h |  | 1075 rpm | 12 |  |  | leer | trocken | Drehzahl 1160 RPM, anfangs asphalt |  | 0
197 | Motor aus Blaubasalt trocken 35 km/h - x leer | [6 empty] | - | kl. Oval | Blaubasalt | Motor aus | 35 km/h - x |  | - | - |  |  | leer | trocken
198 | Motor aus Blaubasalt trocken 55 km/h - x leer | [6 empty] | - | kl. Oval | Blaubasalt | Motor aus | 55 km/h - x |  | - | - |  |  | leer | trocken
199 | Motor aus Blaubasalt trocken 85 km/h - x leer | [6 empty] | - | kl. Oval | Blaubasalt | Motor aus | 85 km/h - x |  | - | - |  |  | leer | trocken
236 | Sinus-Fahrt (langsam) trocken 30 km/h leer | [6 empty] | 20 s | Fahrdyn.Fl. | Asphalt | Sinus-Fahrt (langsam) | 30 km/h |  | - | - |  |  | leer | trocken
237 | Sinus-Fahrt (schnell) trocken 50 km/h leer | [6 empty] | 15 s | Fahrdyn.Fl. | Asphalt | Sinus-Fahrt (schnell) | 50 km/h |  | - | - |  |  | leer | trocken
236 | Sinus-Fahrt (langsam) trocken 30 km/h leer | [6 empty] | 20 s | Fahrdyn.Fl. | Asphalt | Sinus-Fahrt (langsam) | 30 km/h |  | - | - |  |  | leer | trocken
237 | Sinus-Fahrt (schnell) trocken 50 km/h leer |  | frage, ob man ohne Knickschutz eine schnelle Sinuslenkung machen kann |  |  |  |  | 15 s | Fahrdyn.Fl. | Asphalt | Sinus-Fahrt (schnell) | 50 km/h |  | - | - |  |  | leer | trocken
236 | Sinus-Fahrt (langsam) trocken 30 km/h leer | [6 empty] | 20 s | Fahrdyn.Fl. | Asphalt | Sinus-Fahrt (langsam) | 30 km/h |  | - | - |  |  | leer | trocken
237 | Sinus-Fahrt (schnell) trocken 50 km/h leer | [6 empty] | 15 s | Fahrdyn.Fl. | Asphalt | Sinus-Fahrt (schnell) | 50 km/h |  | - | - |  |  | leer | trocken
236 | Sinus-Fahrt (langsam) trocken 30 km/h leer | [6 empty] | 20 s | Fahrdyn.Fl. | Asphalt | Sinus-Fahrt (langsam) | 30 km/h |  | - | - |  |  | leer | trocken
237 | Sinus-Fahrt (schnell) trocken 50 km/h leer |  | frage, ob man ohne Knickschutz eine schnelle Sinuslenkung machen kann |  |  |  |  | 15 s | Fahrdyn.Fl. | Asphalt | Sinus-Fahrt (schnell) | 50 km/h |  | - | - |  |  | leer | trocken
614 | Spurwechsel Asphalt trocken 30 km/h leer |  | Vorschlag | 1 |  |  |  | 20 s | kl. Oval | Asphalt | Spurwechsel | 30 km/h |  | - | - |  |  | leer | trocken | am Anfang noch auf trockenem Grund | zuschneiden | 0-190
224 | µ-Split (Blaubasalt) Beton trocken 30 km/h 710 rpm leer | [6 empty] | 20 s | kl. Oval | Beton | µ-Split (Blaubasalt) | 30 km/h |  | 710 rpm | 10 |  |  | leer | trocken
226 | µ-Split (Blaubasalt) Beton trocken 50 km/h 890 rpm leer | [6 empty] | 15 s | kl. Oval | Beton | µ-Split (Blaubasalt) | 50 km/h |  | 890 rpm | 11 |  |  | leer | trocken
228 | µ-Split (Blaubasalt) Beton trocken 80 km/h 1075 rpm leer | [6 empty] | 10 s | kl. Oval | Beton | µ-Split (Blaubasalt) | 80 km/h |  | 1075 rpm | 12 |  |  | leer | trocken
230 | µ-Split (Asphalt) Blaubasalt trocken 30 km/h 710 rpm leer | [6 empty] | 20 s | kl. Oval | Blaubasalt | µ-Split (Asphalt) | 30 km/h |  | 710 rpm | 10 |  |  | leer | trocken
232 | µ-Split (Asphalt) Blaubasalt trocken 50 km/h 890 rpm leer | [6 empty] | 15 s | kl. Oval | Blaubasalt | µ-Split (Asphalt) | 50 km/h |  | 890 rpm | 11 |  |  | leer | trocken
234 | µ-Split (Asphalt) Blaubasalt trocken 80 km/h 1075 rpm leer | [6 empty] | 10 s | kl. Oval | Blaubasalt | µ-Split (Asphalt) | 80 km/h |  | 1075 rpm | 12 |  |  | leer | trocken
253_2 | Konstantfahrt Asphalt nass 50 km/h 890 rpm leer |  |  | 1 | ja | nein |  | 15 s | kl. Oval | Asphalt | Konstantfahrt | 50 km/h |  | 890 rpm | 11 |  |  | leer | nass
263 | Konstantfahrt Blaubasalt nass 30 km/h 710 rpm leer | [6 empty] | 20 s | kl. Oval | Blaubasalt | Konstantfahrt | 30 km/h |  | 710 rpm | 10 |  |  | leer | nass
322 | Stat. Kreisfahrt (links) nass 4 m/s² leer | [6 empty] | 20 s | Fahrdyn.Fl. | Asphalt | Stat. Kreisfahrt (links) | 30 km/h |  | - | - |  | 4 m/s² | leer | nass
324 | Stat. Kreisfahrt (rechts) nass 4 m/s² leer | [6 empty] | 20 s | Fahrdyn.Fl. | Asphalt | Stat. Kreisfahrt (rechts) | 30 km/h |  | - | - |  | 4 m/s² | leer | nass
612 | Spurwechsel Blaubasalt nass 50 km/h leer |  | Vorschlag | 1 |  |  |  | 15 s | kl. Oval | Blaubasalt | Spurwechsel | 50 km/h |  | - | - |  |  | leer | nass | wahrscheinlich zu Beginn auf trockenem Grund, kein Video verfügbar | zuschneiden | 7-208
613 | Spurwechsel Blaubasalt nass 50 km/h leer |  | Vorschlag | 1 |  |  |  | 15 s | kl. Oval | Blaubasalt | Spurwechsel | 50 km/h |  | - | - |  |  | leer | nass | wahrscheinlich zu Beginn auf trockenem Grund, kein Video verfügbar, Geschwindigkeit teilweise sehr niedrig (42 km/h) | zuschneiden | 0-239
305 | µ-Split (Blaubasalt) Beton nass 30 km/h 710 rpm leer | [6 empty] | 20 s | kl. Oval | Beton | µ-Split (Blaubasalt) | 30 km/h |  | 710 rpm | 10 |  |  | leer | nass
307 | µ-Split (Blaubasalt) Beton nass 50 km/h 890 rpm leer | [6 empty] | 15 s | kl. Oval | Beton | µ-Split (Blaubasalt) | 50 km/h |  | 890 rpm | 11 |  |  | leer | nass
309 | µ-Split (Blaubasalt) Beton nass 80 km/h 1075 rpm leer | [6 empty] | 10 s | kl. Oval | Beton | µ-Split (Blaubasalt) | 80 km/h |  | 1075 rpm | 12 |  |  | leer | nass
311 | µ-Split (Asphalt) Blaubasalt nass 30 km/h 710 rpm leer | [6 empty] | 20 s | kl. Oval | Blaubasalt | µ-Split (Asphalt) | 30 km/h |  | 710 rpm | 10 |  |  | leer | nass
312 | µ-Split (Asphalt) Blaubasalt nass 30 km/h 930 rpm leer | [6 empty] | 20 s | kl. Oval | Blaubasalt | µ-Split (Asphalt) | 30 km/h |  | 930 rpm | 9 |  |  | leer | nass
313 | µ-Split (Asphalt) Blaubasalt nass 50 km/h 890 rpm leer | [6 empty] | 15 s | kl. Oval | Blaubasalt | µ-Split (Asphalt) | 50 km/h |  | 890 rpm | 11 |  |  | leer | nass
314 | µ-Split (Asphalt) Blaubasalt nass 50 km/h 930 rpm leer | [6 empty] | 15 s | kl. Oval | Blaubasalt | µ-Split (Asphalt) | 50 km/h |  | 930 rpm | 11 |  |  | leer | nass
315 | µ-Split (Asphalt) Blaubasalt nass 80 km/h 1075 rpm leer | [6 empty] | 10 s | kl. Oval | Blaubasalt | µ-Split (Asphalt) | 80 km/h |  | 1075 rpm | 12 |  |  | leer | nass
316 | µ-Split (Asphalt) Blaubasalt nass 80 km/h 1150 rpm leer | [6 empty] | 10 s | kl. Oval | Blaubasalt | µ-Split (Asphalt) | 80 km/h |  | 1150 rpm | 12 |  |  | leer | nass
332 | Konstantfahrt Asphalt trocken 30 km/h 710 rpm mittel | [6 empty] | 20 s | kl. Oval | Asphalt | Konstantfahrt | 30 km/h |  | 710 rpm | 10 |  |  | mittel | trocken
333 | Konstantfahrt Asphalt trocken 30 km/h 930 rpm mittel | [6 empty] | 20 s | kl. Oval | Asphalt | Konstantfahrt | 30 km/h |  | 930 rpm | 9 |  |  | mittel | trocken
334 | Konstantfahrt Asphalt trocken 50 km/h 890 rpm mittel | [6 empty] | 15 s | kl. Oval | Asphalt | Konstantfahrt | 50 km/h |  | 890 rpm | 11 |  |  | mittel | trocken
335 | Konstantfahrt Asphalt trocken 50 km/h 930 rpm mittel | [6 empty] | 15 s | kl. Oval | Asphalt | Konstantfahrt | 50 km/h |  | 930 rpm | 11 |  |  | mittel | trocken
336 | Konstantfahrt Asphalt trocken 80 km/h 1075 rpm mittel | [6 empty] | 10 s | kl. Oval | Asphalt | Konstantfahrt | 80 km/h |  | 1075 rpm | 12 |  |  | mittel | trocken
337 | Konstantfahrt Asphalt trocken 80 km/h 1150 rpm mittel | [6 empty] | 10 s | kl. Oval | Asphalt | Konstantfahrt | 80 km/h |  | 1150 rpm | 12 |  |  | mittel | trocken
338 | Konstantfahrt Beton trocken 30 km/h 710 rpm mittel | [6 empty] | 20 s | kl. Oval | Beton | Konstantfahrt | 30 km/h |  | 710 rpm | 10 |  |  | mittel | trocken
339 | Konstantfahrt Beton trocken 30 km/h 930 rpm mittel | [6 empty] | 20 s | kl. Oval | Beton | Konstantfahrt | 30 km/h |  | 930 rpm | 9 |  |  | mittel | trocken
340 | Konstantfahrt Beton trocken 50 km/h 890 rpm mittel | [6 empty] | 15 s | kl. Oval | Beton | Konstantfahrt | 50 km/h |  | 890 rpm | 11 |  |  | mittel | trocken
341 | Konstantfahrt Beton trocken 50 km/h 930 rpm mittel | [6 empty] | 15 s | kl. Oval | Beton | Konstantfahrt | 50 km/h |  | 930 rpm | 11 |  |  | mittel | trocken
342 | Konstantfahrt Beton trocken 80 km/h 1075 rpm mittel | [6 empty] | 10 s | kl. Oval | Beton | Konstantfahrt | 80 km/h |  | 1075 rpm | 12 |  |  | mittel | trocken
343 | Konstantfahrt Beton trocken 80 km/h 1150 rpm mittel | [6 empty] | 10 s | kl. Oval | Beton | Konstantfahrt | 80 km/h |  | 1150 rpm | 12 |  |  | mittel | trocken
344 | Konstantfahrt Blaubasalt trocken 30 km/h 710 rpm mittel | [6 empty] | 20 s | kl. Oval | Blaubasalt | Konstantfahrt | 30 km/h |  | 710 rpm | 10 |  |  | mittel | trocken
346 | Konstantfahrt Blaubasalt trocken 50 km/h 890 rpm mittel | [6 empty] | 15 s | kl. Oval | Blaubasalt | Konstantfahrt | 50 km/h |  | 890 rpm | 11 |  |  | mittel | trocken
348 | Konstantfahrt Blaubasalt trocken 80 km/h 1075 rpm mittel | [6 empty] | 10 s | kl. Oval | Blaubasalt | Konstantfahrt | 80 km/h |  | 1075 rpm | 12 |  |  | mittel | trocken
350 | Rollen (Leerlauf) Asphalt trocken 80 km/h - x mittel | [6 empty] | - | kl. Oval | Asphalt | Rollen (Leerlauf) | 80 km/h - x |  | - | - |  |  | mittel | trocken
350_2 | Rollen (Leerlauf) Asphalt trocken 80 km/h - x mittel | [6 empty] | - | kl. Oval | Asphalt | Rollen (Leerlauf) | 80 km/h - x |  | - | - |  |  | mittel | trocken
350_3 | Rollen (Leerlauf) Asphalt trocken 80 km/h - x mittel | [6 empty] | - | kl. Oval | Asphalt | Rollen (Leerlauf) | 80 km/h - x |  | - | - |  |  | mittel | trocken
351 | Rollen (Leerlauf) Beton trocken 80 km/h - x mittel | [6 empty] | - | kl. Oval | Beton | Rollen (Leerlauf) | 80 km/h - x |  | - | - |  |  | mittel | trocken
351_2 | Rollen (Leerlauf) Beton trocken 80 km/h - x mittel | [6 empty] | - | kl. Oval | Beton | Rollen (Leerlauf) | 80 km/h - x |  | - | - |  |  | mittel | trocken
351_3 | Rollen (Leerlauf) Beton trocken 80 km/h - x mittel | [6 empty] | - | kl. Oval | Beton | Rollen (Leerlauf) | 80 km/h - x |  | - | - |  |  | mittel | trocken
353 | Motor aus Asphalt trocken 35 km/h - x mittel | [6 empty] | - | kl. Oval | Asphalt | Motor aus | 35 km/h - x |  | - | - |  |  | mittel | trocken
354 | Motor aus Asphalt trocken 55 km/h - x mittel | [6 empty] | - | kl. Oval | Asphalt | Motor aus | 55 km/h - x |  | - | - |  |  | mittel | trocken
355 | Motor aus Asphalt trocken 85 km/h - x mittel | [6 empty] | - | kl. Oval | Asphalt | Motor aus | 85 km/h - x |  | - | - |  |  | mittel | trocken
356 | Motor aus Beton trocken 35 km/h - x mittel | [6 empty] | - | kl. Oval | Beton | Motor aus | 35 km/h - x |  | - | - |  |  | mittel | trocken
357 | Motor aus Beton trocken 55 km/h - x mittel | [6 empty] | - | kl. Oval | Beton | Motor aus | 55 km/h - x |  | - | - |  |  | mittel | trocken
358 | Motor aus Beton trocken 85 km/h - x mittel | [6 empty] | - | kl. Oval | Beton | Motor aus | 85 km/h - x |  | - | - |  |  | mittel | trocken
362 | Beschleunigungsfahrt Asphalt trocken 1 m/s² mittel | [6 empty] | - | kl. Oval | Asphalt | Beschleunigungsfahrt | 0 km/h - x |  | - | - | 1 m/s² |  | mittel | trocken
363 | Beschleunigungsfahrt Asphalt trocken 2 m/s² mittel | [6 empty] | - | kl. Oval | Asphalt | Beschleunigungsfahrt | 0 km/h - x |  | - | - | 2 m/s² |  | mittel | trocken
364 | Beschleunigungsfahrt Asphalt trocken 3 m/s² mittel | [6 empty] | - | kl. Oval | Asphalt | Beschleunigungsfahrt | 0 km/h - x |  | - | - | 3 m/s² |  | mittel | trocken
365 | Beschleunigungsfahrt Asphalt trocken max m/s² mittel | [6 empty] | - | kl. Oval | Asphalt | Beschleunigungsfahrt | 0 km/h - x |  | - | - | max m/s² |  | mittel | trocken
366 | Beschleunigungsfahrt Beton trocken 1 m/s² mittel | [6 empty] | - | kl. Oval | Beton | Beschleunigungsfahrt | 0 km/h - x |  | - | - | 1 m/s² |  | mittel | trocken
367 | Beschleunigungsfahrt Beton trocken 2 m/s² mittel | [6 empty] | - | kl. Oval | Beton | Beschleunigungsfahrt | 0 km/h - x |  | - | - | 2 m/s² |  | mittel | trocken
368 | Beschleunigungsfahrt Beton trocken 3 m/s² mittel | [6 empty] | - | kl. Oval | Beton | Beschleunigungsfahrt | 0 km/h - x |  | - | - | 3 m/s² |  | mittel | trocken
369 | Beschleunigungsfahrt Beton trocken max m/s² mittel | [6 empty] | - | kl. Oval | Beton | Beschleunigungsfahrt | 0 km/h - x |  | - | - | max m/s² |  | mittel | trocken
374 | Verzögerungsfahrt Asphalt trocken -1 m/s² mittel | [6 empty] | - | kl. Oval | Asphalt | Verzögerungsfahrt | 80 km/h - 0 |  | - | - | -1 m/s² |  | mittel | trocken
375 | Verzögerungsfahrt Asphalt trocken -2 m/s² mittel | [6 empty] | - | kl. Oval | Asphalt | Verzögerungsfahrt | 80 km/h - 0 |  | - | - | -2 m/s² |  | mittel | trocken
376 | Verzögerungsfahrt Asphalt trocken -3 m/s² mittel | [6 empty] | - | kl. Oval | Asphalt | Verzögerungsfahrt | 80 km/h - 0 |  | - | - | -3 m/s² |  | mittel | trocken
377 | Verzögerungsfahrt Asphalt trocken -max m/s² mittel |  | Ohne Knickschutz nicht möglich |  |  |  |  | - | kl. Oval | Asphalt | Verzögerungsfahrt | 80 km/h - 0 |  | - | - | -max m/s² |  | mittel | trocken
378 | Verzögerungsfahrt Beton trocken -1 m/s² mittel | [6 empty] | - | kl. Oval | Beton | Verzögerungsfahrt | 80 km/h - 0 |  | - | - | -1 m/s² |  | mittel | trocken
379 | Verzögerungsfahrt Beton trocken -2 m/s² mittel | [6 empty] | - | kl. Oval | Beton | Verzögerungsfahrt | 80 km/h - 0 |  | - | - | -2 m/s² |  | mittel | trocken
380 | Verzögerungsfahrt Beton trocken -3 m/s² mittel | [6 empty] | - | kl. Oval | Beton | Verzögerungsfahrt | 80 km/h - 0 |  | - | - | -3 m/s² |  | mittel | trocken
381 | Verzögerungsfahrt Beton trocken -max m/s² mittel |  | Ohne Knickschutz nicht möglich |  |  |  |  | - | kl. Oval | Beton | Verzögerungsfahrt | 80 km/h - 0 |  | - | - | -max m/s² |  | mittel | trocken
386 | µ-Split (Blaubasalt) Beton trocken 30 km/h 710 rpm mittel | [6 empty] | 20 s | kl. Oval | Beton | µ-Split (Blaubasalt) | 30 km/h |  | 710 rpm | 10 |  |  | mittel | trocken
388 | µ-Split (Blaubasalt) Beton trocken 50 km/h 890 rpm mittel | [6 empty] | 15 s | kl. Oval | Beton | µ-Split (Blaubasalt) | 50 km/h |  | 890 rpm | 11 |  |  | mittel | trocken
390 | µ-Split (Blaubasalt) Beton trocken 80 km/h 1075 rpm mittel | [6 empty] | 10 s | kl. Oval | Beton | µ-Split (Blaubasalt) | 80 km/h |  | 1075 rpm | 12 |  |  | mittel | trocken
392 | µ-Split (Asphalt) Blaubasalt trocken 30 km/h 710 rpm mittel | [6 empty] | 20 s | kl. Oval | Blaubasalt | µ-Split (Asphalt) | 30 km/h |  | 710 rpm | 10 |  |  | mittel | trocken
394 | µ-Split (Asphalt) Blaubasalt trocken 50 km/h 890 rpm mittel | [6 empty] | 15 s | kl. Oval | Blaubasalt | µ-Split (Asphalt) | 50 km/h |  | 890 rpm | 11 |  |  | mittel | trocken
396 | µ-Split (Asphalt) Blaubasalt trocken 80 km/h 1075 rpm mittel | [6 empty] | 10 s | kl. Oval | Blaubasalt | µ-Split (Asphalt) | 80 km/h |  | 1075 rpm | 12 |  |  | mittel | trocken
398 | Sinus-Fahrt (langsam) trocken 30 km/h mittel | [6 empty] | 20 s | Fahrdyn.Fl. | Asphalt | Sinus-Fahrt (langsam) | 30 km/h |  | - | - |  |  | mittel | trocken
398_2 | Sinus-Fahrt (schnell) trocken 30 km/h mittel | [6 empty] | 20 s | Fahrdyn.Fl. | Asphalt | Sinus-Fahrt (schnell) | 30 km/h |  | - | - |  |  | mittel | trocken
399 | Sinus-Fahrt (langsam) trocken 50 km/h mittel | [6 empty] | 15 s | Fahrdyn.Fl. | Asphalt | Sinus-Fahrt (langsam) | 50 km/h |  | - | - |  |  | mittel | trocken
399_2 | Sinus-Fahrt (schnell) trocken 50 km/h mittel | [6 empty] | 15 s | Fahrdyn.Fl. | Asphalt | Sinus-Fahrt (schnell) | 50 km/h |  | - | - |  |  | mittel | trocken
400 | Sweep trocken 30 km/h mittel | [6 empty] | 20 s | Fahrdyn.Fl. | Asphalt | Sweep | 30 km/h |  | - | - |  |  | mittel | trocken
401 | Sweep trocken 50 km/h mittel | [6 empty] | 15 s | Fahrdyn.Fl. | Asphalt | Sweep | 50 km/h |  | - | - |  |  | mittel | trocken
402 | Stat. Kreisfahrt (links) trocken 2 m/s² mittel | [6 empty] | 20 s | Fahrdyn.Fl. | Asphalt | Stat. Kreisfahrt (links) | 30 km/h |  | - | - |  | 2 m/s² | mittel | trocken
403 | Stat. Kreisfahrt (links) trocken 4 m/s² mittel | [6 empty] | 20 s | Fahrdyn.Fl. | Asphalt | Stat. Kreisfahrt (links) | 30 km/h |  | - | - |  | 4 m/s² | mittel | trocken
404 | Stat. Kreisfahrt (rechts) trocken 2 m/s² mittel | [6 empty] | 20 s | Fahrdyn.Fl. | Asphalt | Stat. Kreisfahrt (rechts) | 30 km/h |  | - | - |  | 2 m/s² | mittel | trocken
405 | Stat. Kreisfahrt (rechts) trocken 4 m/s² mittel | [6 empty] | 20 s | Fahrdyn.Fl. | Asphalt | Stat. Kreisfahrt (rechts) | 30 km/h |  | - | - |  | 4 m/s² | mittel | trocken
614 | Spurwechsel Asphalt trocken 30 km/h mittel |  | Vorschlag | 1 |  |  |  | 20 s | kl. Oval | Asphalt | Spurwechsel | 30 km/h |  | - | - |  |  | mittel | trocken | am Anfang noch auf trockenem Grund | zuschneiden | 0-190
615 | Spurwechsel Asphalt trocken 50 km/h mittel |  | Vorschlag | 1 |  |  |  | 15 s | kl. Oval | Asphalt | Spurwechsel | 50 km/h |  | - | - |  |  | mittel | trocken |  |  | 114-180
616 | Spurwechsel Asphalt trocken 50 km/h mittel |  | Vorschlag | 1 |  |  |  | 15 s | kl. Oval | Asphalt | Spurwechsel | 50 km/h |  | - | - |  |  | mittel | trocken | am Anfang auf trockenem Grund | zuschneiden | 0-195
617 | Spurwechsel Asphalt trocken 50 km/h mittel |  | Vorschlag | 1 |  |  |  | 15 s | kl. Oval | Asphalt | Spurwechsel | 50 km/h |  | - | - |  |  | mittel | trocken | Am Anfang noch auf trockenem Grund, Geschwindigkeit teilweise zu hoch | zuschneiden | 0-197
611 | Spurwechsel Beton trocken 50 km/h mittel |  | Vorschlag | 1 |  |  |  | 15 s | kl. Oval | Beton | Spurwechsel | 50 km/h |  | - | - |  |  | mittel | trocken | Am Anfang noch auf trockenem Grund | zuschneiden | 0-717
611_2 | Spurwechsel Beton trocken 50 km/h mittel |  | Vorschlag | 1 |  |  |  | 15 s | kl. Oval | Beton | Spurwechsel | 50 km/h |  | - | - |  |  | mittel | trocken | Am Anfang noch auf trockenem Grund | zuschneiden | 0-717
613 | Spurwechsel Blaubasalt trocken 50 km/h mittel |  | Vorschlag | 1 |  |  |  | 15 s | kl. Oval | Blaubasalt | Spurwechsel | 50 km/h |  | - | - |  |  | mittel | trocken | wahrscheinlich zu Beginn auf trockenem Grund, kein Video verfügbar, Geschwindigkeit teilweise sehr niedrig (42 km/h) | zuschneiden | 0-239
406 | Stillstand Motor aus nass mittel | [6 empty] | 60 s | kl. Oval | Asphalt | Stillstand Motor aus | 0 km/h |  | - | 0 |  |  | mittel | nass
407 | Stillstand Leerlauf nass mittel | [6 empty] | 60 s | kl. Oval | Asphalt | Stillstand Leerlauf | 0 km/h |  | - | 0 |  |  | mittel | nass
408 | Stillstand Drehzahl nass 710 rpm mittel | [6 empty] | 60 s | kl. Oval | Asphalt | Stillstand Drehzahl | 0 km/h |  | 710 rpm | 0 |  |  | mittel | nass
409 | Stillstand Drehzahl nass 890 rpm mittel | [6 empty] | 60 s | kl. Oval | Asphalt | Stillstand Drehzahl | 0 km/h |  | 890 rpm | 0 |  |  | mittel | nass
410 | Stillstand Drehzahl nass 930 rpm mittel | [6 empty] | 60 s | kl. Oval | Asphalt | Stillstand Drehzahl | 0 km/h |  | 930 rpm | 0 |  |  | mittel | nass
411 | Stillstand Drehzahl nass 1075 rpm mittel | [6 empty] | 60 s | kl. Oval | Asphalt | Stillstand Drehzahl | 0 km/h |  | 1075 rpm | 0 |  |  | mittel | nass
412 | Stillstand Drehzahl nass 1150 rpm mittel | [6 empty] | 60 s | kl. Oval | Asphalt | Stillstand Drehzahl | 0 km/h |  | 1150 rpm | 0 |  |  | mittel | nass
413 | Konstantfahrt Asphalt nass 30 km/h 710 rpm mittel | [6 empty] | 20 s | kl. Oval | Asphalt | Konstantfahrt | 30 km/h |  | 710 rpm | 10 |  |  | mittel | nass
414 | Konstantfahrt Asphalt nass 30 km/h 930 rpm mittel | [6 empty] | 20 s | kl. Oval | Asphalt | Konstantfahrt | 30 km/h |  | 930 rpm | 9 |  |  | mittel | nass
415 | Konstantfahrt Asphalt nass 50 km/h 890 rpm mittel | [6 empty] | 15 s | kl. Oval | Asphalt | Konstantfahrt | 50 km/h |  | 890 rpm | 11 |  |  | mittel | nass
416 | Konstantfahrt Asphalt nass 50 km/h 930 rpm mittel | [6 empty] | 15 s | kl. Oval | Asphalt | Konstantfahrt | 50 km/h |  | 930 rpm | 11 |  |  | mittel | nass
417 | Konstantfahrt Asphalt nass 80 km/h 1075 rpm mittel | [6 empty] | 10 s | kl. Oval | Asphalt | Konstantfahrt | 80 km/h |  | 1075 rpm | 12 |  |  | mittel | nass
418 | Konstantfahrt Asphalt nass 80 km/h 1150 rpm mittel | [6 empty] | 10 s | kl. Oval | Asphalt | Konstantfahrt | 80 km/h |  | 1150 rpm | 12 |  |  | mittel | nass
421 | Konstantfahrt Beton nass 50 km/h 890 rpm mittel | [6 empty] | 15 s | kl. Oval | Beton | Konstantfahrt | 50 km/h |  | 890 rpm | 11 |  |  | mittel | nass
423 | Konstantfahrt Beton nass 80 km/h 1075 rpm mittel | [6 empty] | 10 s | kl. Oval | Beton | Konstantfahrt | 80 km/h |  | 1075 rpm | 12 |  |  | mittel | nass
425 | Konstantfahrt Blaubasalt nass 30 km/h 710 rpm mittel | [6 empty] | 20 s | kl. Oval | Blaubasalt | Konstantfahrt | 30 km/h |  | 710 rpm | 10 |  |  | mittel | nass
427 | Konstantfahrt Blaubasalt nass 50 km/h 890 rpm mittel | [6 empty] | 15 s | kl. Oval | Blaubasalt | Konstantfahrt | 50 km/h |  | 890 rpm | 11 |  |  | mittel | nass
429 | Konstantfahrt Blaubasalt nass 80 km/h 1075 rpm mittel | [6 empty] | 10 s | kl. Oval | Blaubasalt | Konstantfahrt | 80 km/h |  | 1075 rpm | 12 |  |  | mittel | nass
431 | Rollen (Leerlauf) Asphalt nass 80 km/h - x mittel | [6 empty] | - | kl. Oval | Asphalt | Rollen (Leerlauf) | 80 km/h - x |  | - | - |  |  | mittel | nass
431_2 | Rollen (Leerlauf) Asphalt nass 80 km/h - x mittel | [6 empty] | - | kl. Oval | Asphalt | Rollen (Leerlauf) | 80 km/h - x |  | - | - |  |  | mittel | nass
431_3 | Rollen (Leerlauf) Asphalt nass 80 km/h - x mittel | [6 empty] | - | kl. Oval | Asphalt | Rollen (Leerlauf) | 80 km/h - x |  | - | - |  |  | mittel | nass
434 | Motor aus Asphalt nass 35 km/h - x mittel | [6 empty] | - | kl. Oval | Asphalt | Motor aus | 35 km/h - x |  | - | - |  |  | mittel | nass
435 | Motor aus Asphalt nass 55 km/h - x mittel | [6 empty] | - | kl. Oval | Asphalt | Motor aus | 55 km/h - x |  | - | - |  |  | mittel | nass
436 | Motor aus Asphalt nass 85 km/h - x mittel | [6 empty] | - | kl. Oval | Asphalt | Motor aus | 85 km/h - x |  | - | - |  |  | mittel | nass
443 | Beschleunigungsfahrt Asphalt nass 1 m/s² mittel | [6 empty] | - | kl. Oval | Asphalt | Beschleunigungsfahrt | 0 km/h - x |  | - | - | 1 m/s² |  | mittel | nass
444 | Beschleunigungsfahrt Asphalt nass 2 m/s² mittel | [6 empty] | - | kl. Oval | Asphalt | Beschleunigungsfahrt | 0 km/h - x |  | - | - | 2 m/s² |  | mittel | nass
445 | Beschleunigungsfahrt Asphalt nass 3 m/s² mittel | [6 empty] | - | kl. Oval | Asphalt | Beschleunigungsfahrt | 0 km/h - x |  | - | - | 3 m/s² |  | mittel | nass
446 | Beschleunigungsfahrt Asphalt nass max m/s² mittel | [6 empty] | - | kl. Oval | Asphalt | Beschleunigungsfahrt | 0 km/h - x |  | - | - | max m/s² |  | mittel | nass
455 | Verzögerungsfahrt Asphalt nass -1 m/s² mittel | [6 empty] | - | kl. Oval | Asphalt | Verzögerungsfahrt | 80 km/h - 0 |  | - | - | -1 m/s² |  | mittel | nass
456 | Verzögerungsfahrt Asphalt nass -2 m/s² mittel | [6 empty] | - | kl. Oval | Asphalt | Verzögerungsfahrt | 80 km/h - 0 |  | - | - | -2 m/s² |  | mittel | nass
457 | Verzögerungsfahrt Asphalt nass -3 m/s² mittel |  | Ohne Knickschutz nicht möglich |  |  |  |  | - | kl. Oval | Asphalt | Verzögerungsfahrt | 80 km/h - 0 |  | - | - | -3 m/s² |  | mittel | nass
458 | Verzögerungsfahrt Asphalt nass -max m/s² mittel |  | Ohne Knickschutz nicht möglich |  |  |  |  | - | kl. Oval | Asphalt | Verzögerungsfahrt | 80 km/h - 0 |  | - | - | -max m/s² |  | mittel | nass
461 | Verzögerungsfahrt Beton nass -3 m/s² mittel |  | Ohne Knickschutz nicht möglich |  |  |  |  | - | kl. Oval | Beton | Verzögerungsfahrt | 80 km/h - 0 |  | - | - | -3 m/s² |  | mittel | nass
467 | µ-Split (Blaubasalt) Beton nass 30 km/h 710 rpm mittel | [6 empty] | 20 s | kl. Oval | Beton | µ-Split (Blaubasalt) | 30 km/h |  | 710 rpm | 10 |  |  | mittel | nass
468 | µ-Split (Blaubasalt) Beton nass 30 km/h 930 rpm mittel | [6 empty] | 20 s | kl. Oval | Beton | µ-Split (Blaubasalt) | 30 km/h |  | 930 rpm | 9 |  |  | mittel | nass
469 | µ-Split (Blaubasalt) Beton nass 50 km/h 890 rpm mittel | [6 empty] | 15 s | kl. Oval | Beton | µ-Split (Blaubasalt) | 50 km/h |  | 890 rpm | 11 |  |  | mittel | nass
470 | µ-Split (Blaubasalt) Beton nass 50 km/h 930 rpm mittel | [6 empty] | 15 s | kl. Oval | Beton | µ-Split (Blaubasalt) | 50 km/h |  | 930 rpm | 11 |  |  | mittel | nass
471 | µ-Split (Blaubasalt) Beton nass 80 km/h 1075 rpm mittel | [6 empty] | 10 s | kl. Oval | Beton | µ-Split (Blaubasalt) | 80 km/h |  | 1075 rpm | 12 |  |  | mittel | nass
472 | µ-Split (Blaubasalt) Beton nass 80 km/h 1150 rpm mittel | [6 empty] | 10 s | kl. Oval | Beton | µ-Split (Blaubasalt) | 80 km/h |  | 1150 rpm | 12 |  |  | mittel | nass
473 | µ-Split (Asphalt) Blaubasalt nass 30 km/h 710 rpm mittel | [6 empty] | 20 s | kl. Oval | Blaubasalt | µ-Split (Asphalt) | 30 km/h |  | 710 rpm | 10 |  |  | mittel | nass
479 | Sinus-Fahrt (langsam) nass 30 km/h mittel | [6 empty] | 20 s | Fahrdyn.Fl. | Asphalt | Sinus-Fahrt (langsam) | 30 km/h |  | - | - |  |  | mittel | nass
480 | Sinus-Fahrt (langsam) nass 50 km/h mittel | [6 empty] | 15 s | Fahrdyn.Fl. | Asphalt | Sinus-Fahrt (langsam) | 50 km/h |  | - | - |  |  | mittel | nass
481 | Sweep nass 30 km/h mittel | [6 empty] | 20 s | Fahrdyn.Fl. | Asphalt | Sweep | 30 km/h |  | - | - |  |  | mittel | nass
482 | Sweep nass 50 km/h mittel | [6 empty] | 15 s | Fahrdyn.Fl. | Asphalt | Sweep | 50 km/h |  | - | - |  |  | mittel | nass
614 | Spurwechsel Asphalt nass 30 km/h mittel |  | Vorschlag | 1 |  |  |  | 20 s | kl. Oval | Asphalt | Spurwechsel | 30 km/h |  | - | - |  |  | mittel | nass | am Anfang noch auf trockenem Grund | zuschneiden | 0-190
615 | Spurwechsel Asphalt nass 50 km/h mittel |  | Vorschlag | 1 |  |  |  | 15 s | kl. Oval | Asphalt | Spurwechsel | 50 km/h |  | - | - |  |  | mittel | nass |  |  | 114-180
616 | Spurwechsel Asphalt nass 50 km/h mittel |  | Vorschlag | 1 |  |  |  | 15 s | kl. Oval | Asphalt | Spurwechsel | 50 km/h |  | - | - |  |  | mittel | nass | am Anfang auf trockenem Grund | zuschneiden | 0-195
617 | Spurwechsel Asphalt nass 50 km/h mittel |  | Vorschlag | 1 |  |  |  | 15 s | kl. Oval | Asphalt | Spurwechsel | 50 km/h |  | - | - |  |  | mittel | nass | Am Anfang noch auf trockenem Grund, Geschwindigkeit teilweise zu hoch | zuschneiden | 0-197
755 | Beregnungsstop Asphalt nass 30 km/h 930 rpm mittel | [6 empty] | 20 s | kl. Oval | Asphalt | Beregnungsstop | 30 km/h |  | 930 rpm | 9 |  |  | mittel | nass
764 | Beregnungsstop Beton nass 30 km/h 930 rpm mittel | [6 empty] | 20 s | kl. Oval | Beton | Beregnungsstop | 30 km/h |  | 930 rpm | 9 |  |  | mittel | nass
773 | Beregnungsstop Blaubasalt nass 30 km/h 930 rpm mittel | [6 empty] | 20 s | kl. Oval | Blaubasalt | Beregnungsstop | 30 km/h |  | 930 rpm | 9 |  |  | mittel | nass
487 | Stillstand Motor aus trocken voll | [6 empty] | 60 s | kl. Oval | Asphalt | Stillstand Motor aus | 0 km/h |  | - | 0 |  |  | voll | trocken
488 | Stillstand Leerlauf trocken voll | [6 empty] | 60 s | kl. Oval | Asphalt | Stillstand Leerlauf | 0 km/h |  | - | 0 |  |  | voll | trocken
489 | Stillstand Drehzahl trocken 710 rpm voll | [6 empty] | 60 s | kl. Oval | Asphalt | Stillstand Drehzahl | 0 km/h |  | 710 rpm | 0 |  |  | voll | trocken
490 | Stillstand Drehzahl trocken 890 rpm voll | [6 empty] | 60 s | kl. Oval | Asphalt | Stillstand Drehzahl | 0 km/h |  | 890 rpm | 0 |  |  | voll | trocken
491 | Stillstand Drehzahl trocken 930 rpm voll | [6 empty] | 60 s | kl. Oval | Asphalt | Stillstand Drehzahl | 0 km/h |  | 930 rpm | 0 |  |  | voll | trocken
492 | Stillstand Drehzahl trocken 1075 rpm voll | [6 empty] | 60 s | kl. Oval | Asphalt | Stillstand Drehzahl | 0 km/h |  | 1075 rpm | 0 |  |  | voll | trocken
493 | Stillstand Drehzahl trocken 1150 rpm voll | [6 empty] | 60 s | kl. Oval | Asphalt | Stillstand Drehzahl | 0 km/h |  | 1150 rpm | 0 |  |  | voll | trocken
494 | Konstantfahrt Asphalt trocken 30 km/h 710 rpm voll | [6 empty] | 20 s | kl. Oval | Asphalt | Konstantfahrt | 30 km/h |  | 710 rpm | 10 |  |  | voll | trocken
496 | Konstantfahrt Asphalt trocken 50 km/h 890 rpm voll | [6 empty] | 15 s | kl. Oval | Asphalt | Konstantfahrt | 50 km/h |  | 890 rpm | 11 |  |  | voll | trocken
498 | Konstantfahrt Asphalt trocken 80 km/h 1075 rpm voll | [6 empty] | 10 s | kl. Oval | Asphalt | Konstantfahrt | 80 km/h |  | 1075 rpm | 12 |  |  | voll | trocken
500 | Konstantfahrt Beton trocken 30 km/h 710 rpm voll | [6 empty] | 20 s | kl. Oval | Beton | Konstantfahrt | 30 km/h |  | 710 rpm | 10 |  |  | voll | trocken
502 | Konstantfahrt Beton trocken 50 km/h 890 rpm voll | [6 empty] | 15 s | kl. Oval | Beton | Konstantfahrt | 50 km/h |  | 890 rpm | 11 |  |  | voll | trocken
504 | Konstantfahrt Beton trocken 80 km/h 1075 rpm voll | [6 empty] | 10 s | kl. Oval | Beton | Konstantfahrt | 80 km/h |  | 1075 rpm | 12 |  |  | voll | trocken
506 | Konstantfahrt Blaubasalt trocken 30 km/h 710 rpm voll | [6 empty] | 20 s | kl. Oval | Blaubasalt | Konstantfahrt | 30 km/h |  | 710 rpm | 10 |  |  | voll | trocken
508 | Konstantfahrt Blaubasalt trocken 50 km/h 890 rpm voll | [6 empty] | 15 s | kl. Oval | Blaubasalt | Konstantfahrt | 50 km/h |  | 890 rpm | 11 |  |  | voll | trocken
510 | Konstantfahrt Blaubasalt trocken 80 km/h 1075 rpm voll | [6 empty] | 10 s | kl. Oval | Blaubasalt | Konstantfahrt | 80 km/h |  | 1075 rpm | 12 |  |  | voll | trocken
521 | Motor aus Blaubasalt trocken 35 km/h - x voll | [6 empty] | - | kl. Oval | Blaubasalt | Motor aus | 35 km/h - x |  | - | - |  |  | voll | trocken
524 | Beschleunigungsfahrt Asphalt trocken 1 m/s² voll | [6 empty] | - | kl. Oval | Asphalt | Beschleunigungsfahrt | 0 km/h - x |  | - | - | 1 m/s² |  | voll | trocken
526 | Beschleunigungsfahrt Asphalt trocken 3 m/s² voll | [6 empty] | - | kl. Oval | Asphalt | Beschleunigungsfahrt | 0 km/h - x |  | - | - | 3 m/s² |  | voll | trocken
528 | Beschleunigungsfahrt Beton trocken 1 m/s² voll | [6 empty] | - | kl. Oval | Beton | Beschleunigungsfahrt | 0 km/h - x |  | - | - | 1 m/s² |  | voll | trocken
530 | Beschleunigungsfahrt Beton trocken 3 m/s² voll | [6 empty] | - | kl. Oval | Beton | Beschleunigungsfahrt | 0 km/h - x |  | - | - | 3 m/s² |  | voll | trocken
532 | Beschleunigungsfahrt Blaubasalt trocken 1 m/s² voll | [6 empty] | - | kl. Oval | Blaubasalt | Beschleunigungsfahrt | 0 km/h - x |  | - | - | 1 m/s² |  | voll | trocken
534 | Beschleunigungsfahrt Blaubasalt trocken 3 m/s² voll | [6 empty] | - | kl. Oval | Blaubasalt | Beschleunigungsfahrt | 0 km/h - x |  | - | - | 3 m/s² |  | voll | trocken
536 | Verzögerungsfahrt Asphalt trocken -1 m/s² voll | [6 empty] | - | kl. Oval | Asphalt | Verzögerungsfahrt | 80 km/h - 0 |  | - | - | -1 m/s² |  | voll | trocken
538 | Verzögerungsfahrt Asphalt trocken -3 m/s² voll | [6 empty] | - | kl. Oval | Asphalt | Verzögerungsfahrt | 80 km/h - 0 |  | - | - | -3 m/s² |  | voll | trocken
540 | Verzögerungsfahrt Beton trocken -1 m/s² voll | [6 empty] | - | kl. Oval | Beton | Verzögerungsfahrt | 80 km/h - 0 |  | - | - | -1 m/s² |  | voll | trocken
542 | Verzögerungsfahrt Beton trocken -3 m/s² voll | [6 empty] | - | kl. Oval | Beton | Verzögerungsfahrt | 80 km/h - 0 |  | - | - | -3 m/s² |  | voll | trocken
544 | Verzögerungsfahrt Blaubasalt trocken -1 m/s² voll | [6 empty] | - | kl. Oval | Blaubasalt | Verzögerungsfahrt | 80 km/h - 0 |  | - | - | -1 m/s² |  | voll | trocken
546 | Verzögerungsfahrt Blaubasalt trocken -3 m/s² voll |  | Ohne Knickschutz nicht möglich |  |  |  |  | - | kl. Oval | Blaubasalt | Verzögerungsfahrt | 80 km/h - 0 |  | - | - | -3 m/s² |  | voll | trocken
548 | µ-Split (Blaubasalt) Beton trocken 30 km/h 710 rpm voll | [6 empty] | 20 s | kl. Oval | Beton | µ-Split (Blaubasalt) | 30 km/h |  | 710 rpm | 10 |  |  | voll | trocken
549 | µ-Split (Blaubasalt) Beton trocken 30 km/h 930 rpm voll | [6 empty] | 20 s | kl. Oval | Beton | µ-Split (Blaubasalt) | 30 km/h |  | 930 rpm | 9 |  |  | voll | trocken
550 | µ-Split (Blaubasalt) Beton trocken 50 km/h 890 rpm voll | [6 empty] | 15 s | kl. Oval | Beton | µ-Split (Blaubasalt) | 50 km/h |  | 890 rpm | 11 |  |  | voll | trocken
551 | µ-Split (Blaubasalt) Beton trocken 50 km/h 930 rpm voll | [6 empty] | 15 s | kl. Oval | Beton | µ-Split (Blaubasalt) | 50 km/h |  | 930 rpm | 11 |  |  | voll | trocken
552 | µ-Split (Blaubasalt) Beton trocken 80 km/h 1075 rpm voll | [6 empty] | 10 s | kl. Oval | Beton | µ-Split (Blaubasalt) | 80 km/h |  | 1075 rpm | 12 |  |  | voll | trocken
553 | µ-Split (Blaubasalt) Beton trocken 80 km/h 1150 rpm voll | [6 empty] | 10 s | kl. Oval | Beton | µ-Split (Blaubasalt) | 80 km/h |  | 1150 rpm | 12 |  |  | voll | trocken
554 | µ-Split (Asphalt) Blaubasalt trocken 30 km/h 710 rpm voll | [6 empty] | 20 s | kl. Oval | Blaubasalt | µ-Split (Asphalt) | 30 km/h |  | 710 rpm | 10 |  |  | voll | trocken
556 | µ-Split (Asphalt) Blaubasalt trocken 50 km/h 890 rpm voll | [6 empty] | 15 s | kl. Oval | Blaubasalt | µ-Split (Asphalt) | 50 km/h |  | 890 rpm | 11 |  |  | voll | trocken
558 | µ-Split (Asphalt) Blaubasalt trocken 80 km/h 1075 rpm voll | [6 empty] | 10 s | kl. Oval | Blaubasalt | µ-Split (Asphalt) | 80 km/h |  | 1075 rpm | 12 |  |  | voll | trocken
560 | Sinus-Fahrt (langsam) trocken 30 km/h voll | [6 empty] | 20 s | Fahrdyn.Fl. | Asphalt | Sinus-Fahrt (langsam) | 30 km/h |  | - | - |  |  | voll | trocken
561 | Sinus-Fahrt (langsam) trocken 50 km/h voll | [6 empty] | 15 s | Fahrdyn.Fl. | Asphalt | Sinus-Fahrt (langsam) | 50 km/h |  | - | - |  |  | voll | trocken
560 | Sinus-Fahrt (langsam) trocken 30 km/h voll | [6 empty] | 20 s | Fahrdyn.Fl. | Asphalt | Sinus-Fahrt (langsam) | 30 km/h |  | - | - |  |  | voll | trocken
564 | Stat. Kreisfahrt (links) trocken 2 m/s² voll | [6 empty] | 20 s | Fahrdyn.Fl. | Asphalt | Stat. Kreisfahrt (links) | 30 km/h |  | - | - |  | 2 m/s² | voll | trocken
565 | Stat. Kreisfahrt (links) trocken 4 m/s² voll | [6 empty] | 20 s | Fahrdyn.Fl. | Asphalt | Stat. Kreisfahrt (links) | 30 km/h |  | - | - |  | 4 m/s² | voll | trocken
566 | Stat. Kreisfahrt (rechts) trocken 2 m/s² voll | [6 empty] | 20 s | Fahrdyn.Fl. | Asphalt | Stat. Kreisfahrt (rechts) | 30 km/h |  | - | - |  | 2 m/s² | voll | trocken
567 | Stat. Kreisfahrt (rechts) trocken 4 m/s² voll | [6 empty] | 20 s | Fahrdyn.Fl. | Asphalt | Stat. Kreisfahrt (rechts) | 30 km/h |  | - | - |  | 4 m/s² | voll | trocken
568 | Stillstand Motor aus nass voll | [6 empty] | 60 s | kl. Oval | Asphalt | Stillstand Motor aus | 0 km/h |  | - | 0 |  |  | voll | nass
569 | Stillstand Leerlauf nass voll | [6 empty] | 60 s | kl. Oval | Asphalt | Stillstand Leerlauf | 0 km/h |  | - | 0 |  |  | voll | nass
570 | Stillstand Drehzahl nass 710 rpm voll | [6 empty] | 60 s | kl. Oval | Asphalt | Stillstand Drehzahl | 0 km/h |  | 710 rpm | 0 |  |  | voll | nass
571 | Stillstand Drehzahl nass 890 rpm voll | [6 empty] | 60 s | kl. Oval | Asphalt | Stillstand Drehzahl | 0 km/h |  | 890 rpm | 0 |  |  | voll | nass
572 | Stillstand Drehzahl nass 930 rpm voll | [6 empty] | 60 s | kl. Oval | Asphalt | Stillstand Drehzahl | 0 km/h |  | 930 rpm | 0 |  |  | voll | nass
573 | Stillstand Drehzahl nass 1075 rpm voll | [6 empty] | 60 s | kl. Oval | Asphalt | Stillstand Drehzahl | 0 km/h |  | 1075 rpm | 0 |  |  | voll | nass
574 | Stillstand Drehzahl nass 1150 rpm voll | [6 empty] | 60 s | kl. Oval | Asphalt | Stillstand Drehzahl | 0 km/h |  | 1150 rpm | 0 |  |  | voll | nass
575 | Konstantfahrt Asphalt nass 30 km/h 710 rpm voll | [6 empty] | 20 s | kl. Oval | Asphalt | Konstantfahrt | 30 km/h |  | 710 rpm | 10 |  |  | voll | nass
577 | Konstantfahrt Asphalt nass 50 km/h 890 rpm voll | [6 empty] | 15 s | kl. Oval | Asphalt | Konstantfahrt | 50 km/h |  | 890 rpm | 11 |  |  | voll | nass
579 | Konstantfahrt Asphalt nass 80 km/h 1075 rpm voll | [6 empty] | 10 s | kl. Oval | Asphalt | Konstantfahrt | 80 km/h |  | 1075 rpm | 12 |  |  | voll | nass
581 | Konstantfahrt Beton nass 30 km/h 710 rpm voll | [6 empty] | 20 s | kl. Oval | Beton | Konstantfahrt | 30 km/h |  | 710 rpm | 10 |  |  | voll | nass
583 | Konstantfahrt Beton nass 50 km/h 890 rpm voll | [6 empty] | 15 s | kl. Oval | Beton | Konstantfahrt | 50 km/h |  | 890 rpm | 11 |  |  | voll | nass
585 | Konstantfahrt Beton nass 80 km/h 1075 rpm voll | [6 empty] | 10 s | kl. Oval | Beton | Konstantfahrt | 80 km/h |  | 1075 rpm | 12 |  |  | voll | nass
587 | Konstantfahrt Blaubasalt nass 30 km/h 710 rpm voll | [6 empty] | 20 s | kl. Oval | Blaubasalt | Konstantfahrt | 30 km/h |  | 710 rpm | 10 |  |  | voll | nass
589 | Konstantfahrt Blaubasalt nass 50 km/h 890 rpm voll | [6 empty] | 15 s | kl. Oval | Blaubasalt | Konstantfahrt | 50 km/h |  | 890 rpm | 11 |  |  | voll | nass
512_2 | Rollen (Leerlauf) Asphalt nass 80 km/h - x voll | [6 empty] | - | kl. Oval | Asphalt | Rollen (Leerlauf) | 80 km/h - x |  | - | - |  |  | voll | nass
512_3 | Rollen (Leerlauf) Asphalt nass 80 km/h - x voll | [6 empty] | - | kl. Oval | Asphalt | Rollen (Leerlauf) | 80 km/h - x |  | - | - |  |  | voll | nass
513_2 | Rollen (Leerlauf) Beton nass 80 km/h - x voll | [6 empty] | - | kl. Oval | Beton | Rollen (Leerlauf) | 80 km/h - x |  | - | - |  |  | voll | nass
513_3 | Rollen (Leerlauf) Beton nass 80 km/h - x voll | [6 empty] | - | kl. Oval | Beton | Rollen (Leerlauf) | 80 km/h - x |  | - | - |  |  | voll | nass
514_2 | Rollen (Leerlauf) Blaubasalt nass 80 km/h - x voll | [6 empty] | - | kl. Oval | Blaubasalt | Rollen (Leerlauf) | 80 km/h - x |  | - | - |  |  | voll | nass
514_3 | Rollen (Leerlauf) Blaubasalt nass 80 km/h - x voll | [6 empty] | - | kl. Oval | Blaubasalt | Rollen (Leerlauf) | 80 km/h - x |  | - | - |  |  | voll | nass
524 | Beschleunigungsfahrt Asphalt nass 1 m/s² voll | [6 empty] | - | kl. Oval | Asphalt | Beschleunigungsfahrt | 0 km/h - x |  | - | - | 1 m/s² |  | voll | nass
526 | Beschleunigungsfahrt Asphalt nass 3 m/s² voll | [6 empty] | - | kl. Oval | Asphalt | Beschleunigungsfahrt | 0 km/h - x |  | - | - | 3 m/s² |  | voll | nass
528 | Beschleunigungsfahrt Beton nass 1 m/s² voll | [6 empty] | - | kl. Oval | Beton | Beschleunigungsfahrt | 0 km/h - x |  | - | - | 1 m/s² |  | voll | nass
530 | Beschleunigungsfahrt Beton nass 3 m/s² voll | [6 empty] | - | kl. Oval | Beton | Beschleunigungsfahrt | 0 km/h - x |  | - | - | 3 m/s² |  | voll | nass
532 | Beschleunigungsfahrt Blaubasalt nass 1 m/s² voll | [6 empty] | - | kl. Oval | Blaubasalt | Beschleunigungsfahrt | 0 km/h - x |  | - | - | 1 m/s² |  | voll | nass
534 | Beschleunigungsfahrt Blaubasalt nass 3 m/s² voll | [6 empty] | - | kl. Oval | Blaubasalt | Beschleunigungsfahrt | 0 km/h - x |  | - | - | 3 m/s² |  | voll | nass
536 | Verzögerungsfahrt Asphalt nass -1 m/s² voll | [6 empty] | - | kl. Oval | Asphalt | Verzögerungsfahrt | 80 km/h - 0 |  | - | - | -1 m/s² |  | voll | nass
538 | Verzögerungsfahrt Asphalt nass -3 m/s² voll | [6 empty] | - | kl. Oval | Asphalt | Verzögerungsfahrt | 80 km/h - 0 |  | - | - | -3 m/s² |  | voll | nass
540 | Verzögerungsfahrt Beton nass -1 m/s² voll | [6 empty] | - | kl. Oval | Beton | Verzögerungsfahrt | 80 km/h - 0 |  | - | - | -1 m/s² |  | voll | nass
542 | Verzögerungsfahrt Beton nass -3 m/s² voll | [6 empty] | - | kl. Oval | Beton | Verzögerungsfahrt | 80 km/h - 0 |  | - | - | -3 m/s² |  | voll | nass
544 | Verzögerungsfahrt Blaubasalt nass -1 m/s² voll | [6 empty] | - | kl. Oval | Blaubasalt | Verzögerungsfahrt | 80 km/h - 0 |  | - | - | -1 m/s² |  | voll | nass
546 | Verzögerungsfahrt Blaubasalt nass -3 m/s² voll |  | Ohne Knickschutz nicht möglich |  |  |  |  | - | kl. Oval | Blaubasalt | Verzögerungsfahrt | 80 km/h - 0 |  | - | - | -3 m/s² |  | voll | nass
548 | µ-Split (Blaubasalt) Beton nass 30 km/h 710 rpm voll | [6 empty] | 20 s | kl. Oval | Beton | µ-Split (Blaubasalt) | 30 km/h |  | 710 rpm | 10 |  |  | voll | nass
550 | µ-Split (Blaubasalt) Beton nass 50 km/h 890 rpm voll | [6 empty] | 15 s | kl. Oval | Beton | µ-Split (Blaubasalt) | 50 km/h |  | 890 rpm | 11 |  |  | voll | nass
552 | µ-Split (Blaubasalt) Beton nass 80 km/h 1075 rpm voll | [6 empty] | 10 s | kl. Oval | Beton | µ-Split (Blaubasalt) | 80 km/h |  | 1075 rpm | 12 |  |  | voll | nass
554 | µ-Split (Asphalt) Blaubasalt nass 30 km/h 710 rpm voll | [6 empty] | 20 s | kl. Oval | Blaubasalt | µ-Split (Asphalt) | 30 km/h |  | 710 rpm | 10 |  |  | voll | nass
556 | µ-Split (Asphalt) Blaubasalt nass 50 km/h 890 rpm voll | [6 empty] | 15 s | kl. Oval | Blaubasalt | µ-Split (Asphalt) | 50 km/h |  | 890 rpm | 11 |  |  | voll | nass
558 | µ-Split (Asphalt) Blaubasalt nass 80 km/h 1075 rpm voll | [6 empty] | 10 s | kl. Oval | Blaubasalt | µ-Split (Asphalt) | 80 km/h |  | 1075 rpm | 12 |  |  | voll | nass
560 | Sinus-Fahrt (langsam) nass 30 km/h voll | [6 empty] | 20 s | Fahrdyn.Fl. | Asphalt | Sinus-Fahrt (langsam) | 30 km/h |  | - | - |  |  | voll | nass
561 | Sinus-Fahrt (langsam) nass 50 km/h voll | [6 empty] | 15 s | Fahrdyn.Fl. | Asphalt | Sinus-Fahrt (langsam) | 50 km/h |  | - | - |  |  | voll | nass
560 | Sinus-Fahrt (langsam) nass 30 km/h voll | [6 empty] | 20 s | Fahrdyn.Fl. | Asphalt | Sinus-Fahrt (langsam) | 30 km/h |  | - | - |  |  | voll | nass
780 | Beregnungsstop Asphalt nass 30 km/h 930 rpm voll | 2 Minuten nach dem Ausschalten der Beregnung wird die Strecke 3 mal hintereinander abgefahren | [5 empty] | 20 s | kl. Oval | Asphalt | Beregnungsstop | 30 km/h |  | 930 rpm | 9 |  |  | voll | nass
781 | Beregnungsstop Asphalt nass 30 km/h 930 rpm voll | nachdem die 3 Fahrten unternommen worden sind die Fahrban wieder 2 Minuten lang beregnen | [5 empty] | 20 s | kl. Oval | Asphalt | Beregnungsstop | 30 km/h |  | 930 rpm | 9 |  |  | voll | nass
782 | Beregnungsstop Asphalt nass 30 km/h 930 rpm voll | [6 empty] | 20 s | kl. Oval | Asphalt | Beregnungsstop | 30 km/h |  | 930 rpm | 9 |  |  | voll | nass
783 | Beregnungsstop Asphalt nass 50 km/h 890 rpm voll | [6 empty] | 15 s | kl. Oval | Asphalt | Beregnungsstop | 50 km/h |  | 890 rpm | 11 |  |  | voll | nass
784 | Beregnungsstop Asphalt nass 50 km/h 890 rpm voll | [6 empty] | 15 s | kl. Oval | Asphalt | Beregnungsstop | 50 km/h |  | 890 rpm | 11 |  |  | voll | nass
785 | Beregnungsstop Asphalt nass 50 km/h 890 rpm voll | [6 empty] | 15 s | kl. Oval | Asphalt | Beregnungsstop | 50 km/h |  | 890 rpm | 11 |  |  | voll | nass
786 | Beregnungsstop Asphalt nass 80 km/h 1075 rpm voll | [6 empty] | 10 s | kl. Oval | Asphalt | Beregnungsstop | 80 km/h |  | 1075 rpm | 12 |  |  | voll | nass
787 | Beregnungsstop Asphalt nass 80 km/h 1075 rpm voll | [6 empty] | 10 s | kl. Oval | Asphalt | Beregnungsstop | 80 km/h |  | 1075 rpm | 12 |  |  | voll | nass
788 | Beregnungsstop Asphalt nass 80 km/h 1075 rpm voll | [6 empty] | 10 s | kl. Oval | Asphalt | Beregnungsstop | 80 km/h |  | 1075 rpm | 12 |  |  | voll | nass
789 | Beregnungsstop Beton nass 30 km/h 930 rpm voll | [6 empty] | 20 s | kl. Oval | Beton | Beregnungsstop | 30 km/h |  | 930 rpm | 9 |  |  | voll | nass
790 | Beregnungsstop Beton nass 30 km/h 930 rpm voll | [6 empty] | 20 s | kl. Oval | Beton | Beregnungsstop | 30 km/h |  | 930 rpm | 9 |  |  | voll | nass
791 | Beregnungsstop Beton nass 30 km/h 930 rpm voll | [6 empty] | 20 s | kl. Oval | Beton | Beregnungsstop | 30 km/h |  | 930 rpm | 9 |  |  | voll | nass
792 | Beregnungsstop Beton nass 50 km/h 890 rpm voll | [6 empty] | 15 s | kl. Oval | Beton | Beregnungsstop | 50 km/h |  | 890 rpm | 11 |  |  | voll | nass
793 | Beregnungsstop Beton nass 50 km/h 890 rpm voll | [6 empty] | 15 s | kl. Oval | Beton | Beregnungsstop | 50 km/h |  | 890 rpm | 11 |  |  | voll | nass
794 | Beregnungsstop Beton nass 50 km/h 890 rpm voll | [6 empty] | 15 s | kl. Oval | Beton | Beregnungsstop | 50 km/h |  | 890 rpm | 11 |  |  | voll | nass
795 | Beregnungsstop Beton nass 80 km/h 1075 rpm voll | [6 empty] | 10 s | kl. Oval | Beton | Beregnungsstop | 80 km/h |  | 1075 rpm | 12 |  |  | voll | nass
796 | Beregnungsstop Beton nass 80 km/h 1075 rpm voll | [6 empty] | 10 s | kl. Oval | Beton | Beregnungsstop | 80 km/h |  | 1075 rpm | 12 |  |  | voll | nass
797 | Beregnungsstop Beton nass 80 km/h 1075 rpm voll | [6 empty] | 10 s | kl. Oval | Beton | Beregnungsstop | 80 km/h |  | 1075 rpm | 12 |  |  | voll | nass
798 | Beregnungsstop Blaubasalt nass 30 km/h 930 rpm voll | [6 empty] | 20 s | kl. Oval | Blaubasalt | Beregnungsstop | 30 km/h |  | 930 rpm | 9 |  |  | voll | nass
799 | Beregnungsstop Blaubasalt nass 30 km/h 930 rpm voll | [6 empty] | 20 s | kl. Oval | Blaubasalt | Beregnungsstop | 30 km/h |  | 930 rpm | 9 |  |  | voll | nass
800 | Beregnungsstop Blaubasalt nass 30 km/h 930 rpm voll | [6 empty] | 20 s | kl. Oval | Blaubasalt | Beregnungsstop | 30 km/h |  | 930 rpm | 9 |  |  | voll | nass
801 | Beregnungsstop Blaubasalt nass 50 km/h 890 rpm voll | [6 empty] | 15 s | kl. Oval | Blaubasalt | Beregnungsstop | 50 km/h |  | 890 rpm | 11 |  |  | voll | nass
802 | Beregnungsstop Blaubasalt nass 50 km/h 890 rpm voll | [6 empty] | 15 s | kl. Oval | Blaubasalt | Beregnungsstop | 50 km/h |  | 890 rpm | 11 |  |  | voll | nass
803 | Beregnungsstop Blaubasalt nass 50 km/h 890 rpm voll | [6 empty] | 15 s | kl. Oval | Blaubasalt | Beregnungsstop | 50 km/h |  | 890 rpm | 11 |  |  | voll | nass
804 | Beregnungsstop Blaubasalt nass 80 km/h 1075 rpm voll | [6 empty] | 10 s | kl. Oval | Blaubasalt | Beregnungsstop | 80 km/h |  | 1075 rpm | 12 |  |  | voll | nass
805 | Beregnungsstop Blaubasalt nass 80 km/h 1075 rpm voll | [6 empty] | 10 s | kl. Oval | Blaubasalt | Beregnungsstop | 80 km/h |  | 1075 rpm | 12 |  |  | voll | nass
806 | Beregnungsstop Blaubasalt nass 80 km/h 1075 rpm voll | [6 empty] | 10 s | kl. Oval | Blaubasalt | Beregnungsstop | 80 km/h |  | 1075 rpm | 12 |  |  | voll | nass
letzer bearbeitet | 24.11.2020_08-45

## Tabelle1
8-1 | 495 | Konstantfahrt Asphalt trocken 30 km/h 930 rpm voll | 20 s | kl. Oval | Asphalt | Konstantfahrt | 30 km/h | 930 rpm | 9 |  |  | voll | trocken
8-2 | 497 | Konstantfahrt Asphalt trocken 50 km/h 930 rpm voll | 15 s | kl. Oval | Asphalt | Konstantfahrt | 50 km/h | 930 rpm | 11 |  |  | voll | trocken
8-3 | 499 | Konstantfahrt Asphalt trocken 80 km/h 1150 rpm voll | 10 s | kl. Oval | Asphalt | Konstantfahrt | 80 km/h | 1150 rpm | 12 |  |  | voll | trocken
8-4 | 501 | Konstantfahrt Beton trocken 30 km/h 930 rpm voll | 20 s | kl. Oval | Beton | Konstantfahrt | 30 km/h | 930 rpm | 9 |  |  | voll | trocken
8-5 | 503 | Konstantfahrt Beton trocken 50 km/h 930 rpm voll | 15 s | kl. Oval | Beton | Konstantfahrt | 50 km/h | 930 rpm | 11 |  |  | voll | trocken
8-6 | 505 | Konstantfahrt Beton trocken 80 km/h 1150 rpm voll | 10 s | kl. Oval | Beton | Konstantfahrt | 80 km/h | 1150 rpm | 12 |  |  | voll | trocken
8-7 | 507 | Konstantfahrt Blaubasalt trocken 30 km/h 930 rpm voll | 20 s | kl. Oval | Blaubasalt | Konstantfahrt | 30 km/h | 930 rpm | 9 |  |  | voll | trocken
8-8 | 509 | Konstantfahrt Blaubasalt trocken 50 km/h 930 rpm voll | 15 s | kl. Oval | Blaubasalt | Konstantfahrt | 50 km/h | 930 rpm | 11 |  |  | voll | trocken
8-9 | 511 | Konstantfahrt Blaubasalt trocken 80 km/h 1150 rpm voll | 10 s | kl. Oval | Blaubasalt | Konstantfahrt | 80 km/h | 1150 rpm | 12 |  |  | voll | trocken
8-10 | 512 | Rollen (Leerlauf) Asphalt trocken 80 km/h - x voll | - | kl. Oval | Asphalt | Rollen (Leerlauf) | 80 km/h - x | - | - |  |  | voll | trocken
8-11 | 513 | Rollen (Leerlauf) Beton trocken 80 km/h - x voll | - | kl. Oval | Beton | Rollen (Leerlauf) | 80 km/h - x | - | - |  |  | voll | trocken
8-12 | 514 | Rollen (Leerlauf) Blaubasalt trocken 80 km/h - x voll | - | kl. Oval | Blaubasalt | Rollen (Leerlauf) | 80 km/h - x | - | - |  |  | voll | trocken
8-13 | 515 | Motor aus Asphalt trocken 35 km/h - x voll | - | kl. Oval | Asphalt | Motor aus | 35 km/h - x | - | - |  |  | voll | trocken
8-14 | 516 | Motor aus Asphalt trocken 55 km/h - x voll | - | kl. Oval | Asphalt | Motor aus | 55 km/h - x | - | - |  |  | voll | trocken
8-15 | 517 | Motor aus Asphalt trocken 85 km/h - x voll | - | kl. Oval | Asphalt | Motor aus | 85 km/h - x | - | - |  |  | voll | trocken
8-16 | 518 | Motor aus Beton trocken 35 km/h - x voll | - | kl. Oval | Beton | Motor aus | 35 km/h - x | - | - |  |  | voll | trocken
8-17 | 519 | Motor aus Beton trocken 55 km/h - x voll | - | kl. Oval | Beton | Motor aus | 55 km/h - x | - | - |  |  | voll | trocken
8-18 | 520 | Motor aus Beton trocken 85 km/h - x voll | - | kl. Oval | Beton | Motor aus | 85 km/h - x | - | - |  |  | voll | trocken
8-19 | 521 | Motor aus Blaubasalt trocken 35 km/h - x voll | - | kl. Oval | Blaubasalt | Motor aus | 35 km/h - x | - | - |  |  | voll | trocken
8-20 | 522 | Motor aus Blaubasalt trocken 55 km/h - x voll | - | kl. Oval | Blaubasalt | Motor aus | 55 km/h - x | - | - |  |  | voll | trocken
8-21 | 523 | Motor aus Blaubasalt trocken 85 km/h - x voll | - | kl. Oval | Blaubasalt | Motor aus | 85 km/h - x | - | - |  |  | voll | trocken
8-22 | 525 | Beschleunigungsfahrt Asphalt trocken 2 m/s² voll | - | kl. Oval | Asphalt | Beschleunigungsfahrt | 0 km/h - x | - | - | 2 m/s² |  | voll | trocken
8-23 | 527 | Beschleunigungsfahrt Asphalt trocken max m/s² voll | - | kl. Oval | Asphalt | Beschleunigungsfahrt | 0 km/h - x | - | - | max m/s² |  | voll | trocken
8-24 | 529 | Beschleunigungsfahrt Beton trocken 2 m/s² voll | - | kl. Oval | Beton | Beschleunigungsfahrt | 0 km/h - x | - | - | 2 m/s² |  | voll | trocken
8-25 | 531 | Beschleunigungsfahrt Beton trocken max m/s² voll | - | kl. Oval | Beton | Beschleunigungsfahrt | 0 km/h - x | - | - | max m/s² |  | voll | trocken
8-26 | 533 | Beschleunigungsfahrt Blaubasalt trocken 2 m/s² voll | - | kl. Oval | Blaubasalt | Beschleunigungsfahrt | 0 km/h - x | - | - | 2 m/s² |  | voll | trocken
8-27 | 535 | Beschleunigungsfahrt Blaubasalt trocken max m/s² voll | - | kl. Oval | Blaubasalt | Beschleunigungsfahrt | 0 km/h - x | - | - | max m/s² |  | voll | trocken
8-28 | 537 | Verzögerungsfahrt Asphalt trocken -2 m/s² voll | - | kl. Oval | Asphalt | Verzögerungsfahrt | 80 km/h - 0 | - | - | -2 m/s² |  | voll | trocken
8-29 | 539 | Verzögerungsfahrt Asphalt trocken -max m/s² voll | - | kl. Oval | Asphalt | Verzögerungsfahrt | 80 km/h - 0 | - | - | -max m/s² |  | voll | trocken
8-30 | 541 | Verzögerungsfahrt Beton trocken -2 m/s² voll | - | kl. Oval | Beton | Verzögerungsfahrt | 80 km/h - 0 | - | - | -2 m/s² |  | voll | trocken
8-31 | 543 | Verzögerungsfahrt Beton trocken -max m/s² voll | - | kl. Oval | Beton | Verzögerungsfahrt | 80 km/h - 0 | - | - | -max m/s² |  | voll | trocken
8-32 | 545 | Verzögerungsfahrt Blaubasalt trocken -2 m/s² voll | - | kl. Oval | Blaubasalt | Verzögerungsfahrt | 80 km/h - 0 | - | - | -2 m/s² |  | voll | trocken
8-33 | 547 | Verzögerungsfahrt Blaubasalt trocken -max m/s² voll | - | kl. Oval | Blaubasalt | Verzögerungsfahrt | 80 km/h - 0 | - | - | -max m/s² |  | voll | trocken
8-34 | 549 | µ-Split (Blaubasalt) Beton trocken 30 km/h 930 rpm voll | 20 s | kl. Oval | Beton | µ-Split (Blaubasalt) | 30 km/h | 930 rpm | 9 |  |  | voll | trocken
8-35 | 551 | µ-Split (Blaubasalt) Beton trocken 50 km/h 930 rpm voll | 15 s | kl. Oval | Beton | µ-Split (Blaubasalt) | 50 km/h | 930 rpm | 11 |  |  | voll | trocken
8-36 | 553 | µ-Split (Blaubasalt) Beton trocken 80 km/h 1150 rpm voll | 10 s | kl. Oval | Beton | µ-Split (Blaubasalt) | 80 km/h | 1150 rpm | 12 |  |  | voll | trocken
8-37 | 555 | µ-Split (Asphalt) Blaubasalt trocken 30 km/h 930 rpm voll | 20 s | kl. Oval | Blaubasalt | µ-Split (Asphalt) | 30 km/h | 930 rpm | 9 |  |  | voll | trocken
8-38 | 557 | µ-Split (Asphalt) Blaubasalt trocken 50 km/h 930 rpm voll | 15 s | kl. Oval | Blaubasalt | µ-Split (Asphalt) | 50 km/h | 930 rpm | 11 |  |  | voll | trocken
8-39 | 559 | µ-Split (Asphalt) Blaubasalt trocken 80 km/h 1150 rpm voll | 10 s | kl. Oval | Blaubasalt | µ-Split (Asphalt) | 80 km/h | 1150 rpm | 12 |  |  | voll | trocken
8-40 | 560 | Sinus-Fahrt (langsam) trocken 30 km/h voll | 20 s | Fahrdyn.Fl. | Asphalt | Sinus-Fahrt (langsam) | 30 km/h | - | - |  |  | voll | trocken
8-41 | 561 | Sinus-Fahrt (langsam) trocken 50 km/h voll | 15 s | Fahrdyn.Fl. | Asphalt | Sinus-Fahrt (langsam) | 50 km/h | - | - |  |  | voll | trocken
8-42 | 562 | Sweep trocken 30 km/h voll | 20 s | Fahrdyn.Fl. | Asphalt | Sweep | 30 km/h | - | - |  |  | voll | trocken
8-43 | 563 | Sweep trocken 50 km/h voll | 15 s | Fahrdyn.Fl. | Asphalt | Sweep | 50 km/h | - | - |  |  | voll | trocken
8-44 | 564 | Stat. Kreisfahrt (links) trocken 2 m/s² voll | 20 s | Fahrdyn.Fl. | Asphalt | Stat. Kreisfahrt (links) | 30 km/h | - | - |  | 2 m/s² | voll | trocken
8-45 | 565 | Stat. Kreisfahrt (links) trocken 4 m/s² voll | 20 s | Fahrdyn.Fl. | Asphalt | Stat. Kreisfahrt (links) | 30 km/h | - | - |  | 4 m/s² | voll | trocken
8-46 | 566 | Stat. Kreisfahrt (rechts) trocken 2 m/s² voll | 20 s | Fahrdyn.Fl. | Asphalt | Stat. Kreisfahrt (rechts) | 30 km/h | - | - |  | 2 m/s² | voll | trocken
8-47 | 567 | Stat. Kreisfahrt (rechts) trocken 4 m/s² voll | 20 s | Fahrdyn.Fl. | Asphalt | Stat. Kreisfahrt (rechts) | 30 km/h | - | - |  | 4 m/s² | voll | trocken
8-48 | 576 | Konstantfahrt Asphalt nass 30 km/h 930 rpm voll | 20 s | kl. Oval | Asphalt | Konstantfahrt | 30 km/h | 930 rpm | 9 |  |  | voll | nass
8-49 | 578 | Konstantfahrt Asphalt nass 50 km/h 930 rpm voll | 15 s | kl. Oval | Asphalt | Konstantfahrt | 50 km/h | 930 rpm | 11 |  |  | voll | nass
8-50 | 580 | Konstantfahrt Asphalt nass 80 km/h 1150 rpm voll | 10 s | kl. Oval | Asphalt | Konstantfahrt | 80 km/h | 1150 rpm | 12 |  |  | voll | nass
8-51 | 582 | Konstantfahrt Beton nass 30 km/h 930 rpm voll | 20 s | kl. Oval | Beton | Konstantfahrt | 30 km/h | 930 rpm | 9 |  |  | voll | nass
8-52 | 584 | Konstantfahrt Beton nass 50 km/h 930 rpm voll | 15 s | kl. Oval | Beton | Konstantfahrt | 50 km/h | 930 rpm | 11 |  |  | voll | nass
8-53 | 586 | Konstantfahrt Beton nass 80 km/h 1150 rpm voll | 10 s | kl. Oval | Beton | Konstantfahrt | 80 km/h | 1150 rpm | 12 |  |  | voll | nass
8-54 | 588 | Konstantfahrt Blaubasalt nass 30 km/h 930 rpm voll | 20 s | kl. Oval | Blaubasalt | Konstantfahrt | 30 km/h | 930 rpm | 9 |  |  | voll | nass
8-55 | 590 | Konstantfahrt Blaubasalt nass 50 km/h 930 rpm voll | 15 s | kl. Oval | Blaubasalt | Konstantfahrt | 50 km/h | 930 rpm | 11 |  |  | voll | nass
8-56 | 590 | Konstantfahrt Blaubasalt nass 80 km/h 1150 rpm voll | 10 s | kl. Oval | Blaubasalt | Konstantfahrt | 80 km/h | 1150 rpm | 12 |  |  | voll | nass
8-57 | 512 | Rollen (Leerlauf) Asphalt nass 80 km/h - x voll | - | kl. Oval | Asphalt | Rollen (Leerlauf) | 80 km/h - x | - | - |  |  | voll | nass
8-58 | 513 | Rollen (Leerlauf) Beton nass 80 km/h - x voll | - | kl. Oval | Beton | Rollen (Leerlauf) | 80 km/h - x | - | - |  |  | voll | nass
8-59 | 514 | Rollen (Leerlauf) Blaubasalt nass 80 km/h - x voll | - | kl. Oval | Blaubasalt | Rollen (Leerlauf) | 80 km/h - x | - | - |  |  | voll | nass
8-60 | 515 | Motor aus Asphalt nass 35 km/h - x voll | - | kl. Oval | Asphalt | Motor aus | 35 km/h - x | - | - |  |  | voll | nass
8-61 | 516 | Motor aus Asphalt nass 55 km/h - x voll | - | kl. Oval | Asphalt | Motor aus | 55 km/h - x | - | - |  |  | voll | nass
8-62 | 517 | Motor aus Asphalt nass 85 km/h - x voll | - | kl. Oval | Asphalt | Motor aus | 85 km/h - x | - | - |  |  | voll | nass
8-63 | 518 | Motor aus Beton nass 35 km/h - x voll | - | kl. Oval | Beton | Motor aus | 35 km/h - x | - | - |  |  | voll | nass
8-64 | 519 | Motor aus Beton nass 55 km/h - x voll | - | kl. Oval | Beton | Motor aus | 55 km/h - x | - | - |  |  | voll | nass
8-65 | 520 | Motor aus Beton nass 85 km/h - x voll | - | kl. Oval | Beton | Motor aus | 85 km/h - x | - | - |  |  | voll | nass
8-66 | 521 | Motor aus Blaubasalt nass 35 km/h - x voll | - | kl. Oval | Blaubasalt | Motor aus | 35 km/h - x | - | - |  |  | voll | nass
8-67 | 522 | Motor aus Blaubasalt nass 55 km/h - x voll | - | kl. Oval | Blaubasalt | Motor aus | 55 km/h - x | - | - |  |  | voll | nass
8-68 | 523 | Motor aus Blaubasalt nass 85 km/h - x voll | - | kl. Oval | Blaubasalt | Motor aus | 85 km/h - x | - | - |  |  | voll | nass
8-69 | 525 | Beschleunigungsfahrt Asphalt nass 2 m/s² voll | - | kl. Oval | Asphalt | Beschleunigungsfahrt | 0 km/h - x | - | - | 2 m/s² |  | voll | nass
8-70 | 527 | Beschleunigungsfahrt Asphalt nass max m/s² voll | - | kl. Oval | Asphalt | Beschleunigungsfahrt | 0 km/h - x | - | - | max m/s² |  | voll | nass
8-71 | 529 | Beschleunigungsfahrt Beton nass 2 m/s² voll | - | kl. Oval | Beton | Beschleunigungsfahrt | 0 km/h - x | - | - | 2 m/s² |  | voll | nass
8-72 | 531 | Beschleunigungsfahrt Beton nass max m/s² voll | - | kl. Oval | Beton | Beschleunigungsfahrt | 0 km/h - x | - | - | max m/s² |  | voll | nass
8-73 | 533 | Beschleunigungsfahrt Blaubasalt nass 2 m/s² voll | - | kl. Oval | Blaubasalt | Beschleunigungsfahrt | 0 km/h - x | - | - | 2 m/s² |  | voll | nass
8-74 | 535 | Beschleunigungsfahrt Blaubasalt nass max m/s² voll | - | kl. Oval | Blaubasalt | Beschleunigungsfahrt | 0 km/h - x | - | - | max m/s² |  | voll | nass
8-75 | 537 | Verzögerungsfahrt Asphalt nass -2 m/s² voll | - | kl. Oval | Asphalt | Verzögerungsfahrt | 80 km/h - 0 | - | - | -2 m/s² |  | voll | nass
8-76 | 539 | Verzögerungsfahrt Asphalt nass -max m/s² voll | - | kl. Oval | Asphalt | Verzögerungsfahrt | 80 km/h - 0 | - | - | -max m/s² |  | voll | nass
8-77 | 541 | Verzögerungsfahrt Beton nass -2 m/s² voll | - | kl. Oval | Beton | Verzögerungsfahrt | 80 km/h - 0 | - | - | -2 m/s² |  | voll | nass
8-78 | 543 | Verzögerungsfahrt Beton nass -max m/s² voll | - | kl. Oval | Beton | Verzögerungsfahrt | 80 km/h - 0 | - | - | -max m/s² |  | voll | nass
8-79 | 545 | Verzögerungsfahrt Blaubasalt nass -2 m/s² voll | - | kl. Oval | Blaubasalt | Verzögerungsfahrt | 80 km/h - 0 | - | - | -2 m/s² |  | voll | nass
8-80 | 547 | Verzögerungsfahrt Blaubasalt nass -max m/s² voll | - | kl. Oval | Blaubasalt | Verzögerungsfahrt | 80 km/h - 0 | - | - | -max m/s² |  | voll | nass
8-81 | 549 | µ-Split (Blaubasalt) Beton nass 30 km/h 930 rpm voll | 20 s | kl. Oval | Beton | µ-Split (Blaubasalt) | 30 km/h | 930 rpm | 9 |  |  | voll | nass
8-82 | 551 | µ-Split (Blaubasalt) Beton nass 50 km/h 930 rpm voll | 15 s | kl. Oval | Beton | µ-Split (Blaubasalt) | 50 km/h | 930 rpm | 11 |  |  | voll | nass
8-83 | 553 | µ-Split (Blaubasalt) Beton nass 80 km/h 1150 rpm voll | 10 s | kl. Oval | Beton | µ-Split (Blaubasalt) | 80 km/h | 1150 rpm | 12 |  |  | voll | nass
8-84 | 555 | µ-Split (Asphalt) Blaubasalt nass 30 km/h 930 rpm voll | 20 s | kl. Oval | Blaubasalt | µ-Split (Asphalt) | 30 km/h | 930 rpm | 9 |  |  | voll | nass
8-85 | 557 | µ-Split (Asphalt) Blaubasalt nass 50 km/h 930 rpm voll | 15 s | kl. Oval | Blaubasalt | µ-Split (Asphalt) | 50 km/h | 930 rpm | 11 |  |  | voll | nass
8-86 | 559 | µ-Split (Asphalt) Blaubasalt nass 80 km/h 1150 rpm voll | 10 s | kl. Oval | Blaubasalt | µ-Split (Asphalt) | 80 km/h | 1150 rpm | 12 |  |  | voll | nass
8-87 | 560 | Sinus-Fahrt (langsam) nass 30 km/h voll | 20 s | Fahrdyn.Fl. | Asphalt | Sinus-Fahrt (langsam) | 30 km/h | - | - |  |  | voll | nass
8-88 | 561 | Sinus-Fahrt (langsam) nass 50 km/h voll | 15 s | Fahrdyn.Fl. | Asphalt | Sinus-Fahrt (langsam) | 50 km/h | - | - |  |  | voll | nass
8-89 | 562 | Sweep nass 30 km/h voll | 20 s | Fahrdyn.Fl. | Asphalt | Sweep | 30 km/h | - | - |  |  | voll | nass
8-90 | 563 | Sweep nass 50 km/h voll | 15 s | Fahrdyn.Fl. | Asphalt | Sweep | 50 km/h | - | - |  |  | voll | nass
8-91 | 564 | Stat. Kreisfahrt (links) nass 2 m/s² voll | 20 s | Fahrdyn.Fl. | Asphalt | Stat. Kreisfahrt (links) | 30 km/h | - | - |  | 2 m/s² | voll | nass
8-92 | 565 | Stat. Kreisfahrt (links) nass 4 m/s² voll | 20 s | Fahrdyn.Fl. | Asphalt | Stat. Kreisfahrt (links) | 30 km/h | - | - |  | 4 m/s² | voll | nass
8-93 | 566 | Stat. Kreisfahrt (rechts) nass 2 m/s² voll | 20 s | Fahrdyn.Fl. | Asphalt | Stat. Kreisfahrt (rechts) | 30 km/h | - | - |  | 2 m/s² | voll | nass
8-94 | 567 | Stat. Kreisfahrt (rechts) nass 4 m/s² voll | 20 s | Fahrdyn.Fl. | Asphalt | Stat. Kreisfahrt (rechts) | 30 km/h | - | - |  | 4 m/s² | voll | nass
9-1 | 258 | Konstantfahrt Beton nass 30 km/h 930 rpm leer | 20 s | kl. Oval | Beton | Konstantfahrt | 30 km/h | 930 rpm | 9 |  |  | leer | nass
9-2 | 260 | Konstantfahrt Beton nass 50 km/h 930 rpm leer | 15 s | kl. Oval | Beton | Konstantfahrt | 50 km/h | 930 rpm | 11 |  |  | leer | nass
9-3 | 262 | Konstantfahrt Beton nass 80 km/h 1150 rpm leer | 10 s | kl. Oval | Beton | Konstantfahrt | 80 km/h | 1150 rpm | 12 |  |  | leer | nass
9-4 | 263 | Konstantfahrt Blaubasalt nass 30 km/h 710 rpm leer | 20 s | kl. Oval | Blaubasalt | Konstantfahrt | 30 km/h | 710 rpm | 10 |  |  | leer | nass
9-5 | 264 | Konstantfahrt Blaubasalt nass 30 km/h 930 rpm leer | 20 s | kl. Oval | Blaubasalt | Konstantfahrt | 30 km/h | 930 rpm | 9 |  |  | leer | nass
9-6 | 266 | Konstantfahrt Blaubasalt nass 50 km/h 930 rpm leer | 15 s | kl. Oval | Blaubasalt | Konstantfahrt | 50 km/h | 930 rpm | 11 |  |  | leer | nass
9-7 | 274 | Motor aus Asphalt nass 85 km/h - x leer | - | kl. Oval | Asphalt | Motor aus | 85 km/h - x | - | - |  |  | leer | nass
9-8 | 275 | Motor aus Beton nass 35 km/h - x leer | - | kl. Oval | Beton | Motor aus | 35 km/h - x | - | - |  |  | leer | nass
9-9 | 276 | Motor aus Beton nass 55 km/h - x leer | - | kl. Oval | Beton | Motor aus | 55 km/h - x | - | - |  |  | leer | nass
9-10 | 277 | Motor aus Beton nass 85 km/h - x leer | - | kl. Oval | Beton | Motor aus | 85 km/h - x | - | - |  |  | leer | nass
9-11 | 278 | Motor aus Blaubasalt nass 35 km/h - x leer | - | kl. Oval | Blaubasalt | Motor aus | 35 km/h - x | - | - |  |  | leer | nass
9-12 | 279 | Motor aus Blaubasalt nass 55 km/h - x leer | - | kl. Oval | Blaubasalt | Motor aus | 55 km/h - x | - | - |  |  | leer | nass
9-13 | 280 | Motor aus Blaubasalt nass 85 km/h - x leer | - | kl. Oval | Blaubasalt | Motor aus | 85 km/h - x | - | - |  |  | leer | nass
9-14 | 291 | Beschleunigungsfahrt Blaubasalt nass 3 m/s² leer | - | kl. Oval | Blaubasalt | Beschleunigungsfahrt | 0 km/h - x | - | - | 3 m/s² |  | leer | nass
9-15 | 292 | Beschleunigungsfahrt Blaubasalt nass max m/s² leer | - | kl. Oval | Blaubasalt | Beschleunigungsfahrt | 0 km/h - x | - | - | max m/s² |  | leer | nass
9-16 | 317 | Sinus-Fahrt (langsam) nass 30 km/h leer | 20 s | Fahrdyn.Fl. | Asphalt | Sinus-Fahrt (langsam) | 30 km/h | - | - |  |  | leer | nass
9-17 | 317_2 | Sinus-Fahrt (schnell) nass 30 km/h leer | 20 s | Fahrdyn.Fl. | Asphalt | Sinus-Fahrt (schnell) | 30 km/h | - | - |  |  | leer | nass
9-18 | 319 | Sweep nass 30 km/h leer | 20 s | Fahrdyn.Fl. | Asphalt | Sweep | 30 km/h | - | - |  |  | leer | nass
9-19 | 320 | Sweep nass 50 km/h leer | 15 s | Fahrdyn.Fl. | Asphalt | Sweep | 50 km/h | - | - |  |  | leer | nass
9-20 | 322 | Stat. Kreisfahrt (links) nass 4 m/s² leer | 20 s | Fahrdyn.Fl. | Asphalt | Stat. Kreisfahrt (links) | 30 km/h | - | - |  | 4 m/s² | leer | nass
9-21 | 324 | Stat. Kreisfahrt (rechts) nass 4 m/s² leer | 20 s | Fahrdyn.Fl. | Asphalt | Stat. Kreisfahrt (rechts) | 30 km/h | - | - |  | 4 m/s² | leer | nass
9-22 | 311 | µ-Split (Asphalt) Blaubasalt nass 30 km/h 710 rpm leer | 20 s | kl. Oval | Blaubasalt | µ-Split (Asphalt) | 30 km/h | 710 rpm | 10 |  |  | leer | nass
9-23 | 313 | µ-Split (Asphalt) Blaubasalt nass 50 km/h 890 rpm leer | 15 s | kl. Oval | Blaubasalt | µ-Split (Asphalt) | 50 km/h | 890 rpm | 11 |  |  | leer | nass
9-24 | 316 | µ-Split (Asphalt) Blaubasalt nass 80 km/h 1150 rpm leer | 10 s | kl. Oval | Blaubasalt | µ-Split (Asphalt) | 80 km/h | 1150 rpm | 12 |  |  | leer | nass
9-25 | 614 | Spurwechsel Asphalt nass 30 km/h leer | 20 s | kl. Oval | Asphalt | Spurwechsel | 30 km/h | - | - |  |  | leer | nass
9-26 | 615 | Spurwechsel Asphalt nass 50 km/h leer | 15 s | kl. Oval | Asphalt | Spurwechsel | 50 km/h | - | - |  |  | leer | nass
9-27 | 616 | Spurwechsel Asphalt nass 50 km/h leer | 15 s | kl. Oval | Asphalt | Spurwechsel | 50 km/h | - | - |  |  | leer | nass
9-28 | 617 | Spurwechsel Asphalt nass 50 km/h leer | 15 s | kl. Oval | Asphalt | Spurwechsel | 50 km/h | - | - |  |  | leer | nass
9-29 | 611 | Spurwechsel Beton nass 50 km/h leer | 15 s | kl. Oval | Beton | Spurwechsel | 50 km/h | - | - |  |  | leer | nass
9-30 | 611_2 | Spurwechsel Beton nass 50 km/h leer | 15 s | kl. Oval | Beton | Spurwechsel | 50 km/h | - | - |  |  | leer | nass
9-31 | 362 | Beschleunigungsfahrt Asphalt trocken 1 m/s² mittel | - | kl. Oval | Asphalt | Beschleunigungsfahrt | 0 km/h - x | - | - | 1 m/s² |  | mittel | trocken
9-32 | 363 | Beschleunigungsfahrt Asphalt trocken 2 m/s² mittel | - | kl. Oval | Asphalt | Beschleunigungsfahrt | 0 km/h - x | - | - | 2 m/s² |  | mittel | trocken
9-33 | 364 | Beschleunigungsfahrt Asphalt trocken 3 m/s² mittel | - | kl. Oval | Asphalt | Beschleunigungsfahrt | 0 km/h - x | - | - | 3 m/s² |  | mittel | trocken
9-34 | 365 | Beschleunigungsfahrt Asphalt trocken max m/s² mittel | - | kl. Oval | Asphalt | Beschleunigungsfahrt | 0 km/h - x | - | - | max m/s² |  | mittel | trocken
9-35 | 366 | Beschleunigungsfahrt Beton trocken 1 m/s² mittel | - | kl. Oval | Beton | Beschleunigungsfahrt | 0 km/h - x | - | - | 1 m/s² |  | mittel | trocken
9-36 | 367 | Beschleunigungsfahrt Beton trocken 2 m/s² mittel | - | kl. Oval | Beton | Beschleunigungsfahrt | 0 km/h - x | - | - | 2 m/s² |  | mittel | trocken
9-37 | 368 | Beschleunigungsfahrt Beton trocken 3 m/s² mittel | - | kl. Oval | Beton | Beschleunigungsfahrt | 0 km/h - x | - | - | 3 m/s² |  | mittel | trocken
9-38 | 369 | Beschleunigungsfahrt Beton trocken max m/s² mittel | - | kl. Oval | Beton | Beschleunigungsfahrt | 0 km/h - x | - | - | max m/s² |  | mittel | trocken
9-39 | 374 | Verzögerungsfahrt Asphalt trocken -1 m/s² mittel | - | kl. Oval | Asphalt | Verzögerungsfahrt | 80 km/h - 0 | - | - | -1 m/s² |  | mittel | trocken
9-40 | 375 | Verzögerungsfahrt Asphalt trocken -2 m/s² mittel | - | kl. Oval | Asphalt | Verzögerungsfahrt | 80 km/h - 0 | - | - | -2 m/s² |  | mittel | trocken
9-41 | 376 | Verzögerungsfahrt Asphalt trocken -3 m/s² mittel | - | kl. Oval | Asphalt | Verzögerungsfahrt | 80 km/h - 0 | - | - | -3 m/s² |  | mittel | trocken
9-42 | 377 | Verzögerungsfahrt Asphalt trocken -max m/s² mittel | - | kl. Oval | Asphalt | Verzögerungsfahrt | 80 km/h - 0 | - | - | -max m/s² |  | mittel | trocken
9-43 | 378 | Verzögerungsfahrt Beton trocken -1 m/s² mittel | - | kl. Oval | Beton | Verzögerungsfahrt | 80 km/h - 0 | - | - | -1 m/s² |  | mittel | trocken
9-44 | 379 | Verzögerungsfahrt Beton trocken -2 m/s² mittel | - | kl. Oval | Beton | Verzögerungsfahrt | 80 km/h - 0 | - | - | -2 m/s² |  | mittel | trocken
9-45 | 380 | Verzögerungsfahrt Beton trocken -3 m/s² mittel | - | kl. Oval | Beton | Verzögerungsfahrt | 80 km/h - 0 | - | - | -3 m/s² |  | mittel | trocken
9-46 | 381 | Verzögerungsfahrt Beton trocken -max m/s² mittel | - | kl. Oval | Beton | Verzögerungsfahrt | 80 km/h - 0 | - | - | -max m/s² |  | mittel | trocken
9-47 | 398 | Sinus-Fahrt (langsam) trocken 30 km/h mittel | 20 s | Fahrdyn.Fl. | Asphalt | Sinus-Fahrt (langsam) | 30 km/h | - | - |  |  | mittel | trocken
9-48 | 398_2 | Sinus-Fahrt (schnell) trocken 30 km/h mittel | 20 s | Fahrdyn.Fl. | Asphalt | Sinus-Fahrt (schnell) | 30 km/h | - | - |  |  | mittel | trocken
9-49 | 399 | Sinus-Fahrt (langsam) trocken 50 km/h mittel | 15 s | Fahrdyn.Fl. | Asphalt | Sinus-Fahrt (langsam) | 50 km/h | - | - |  |  | mittel | trocken
9-50 | 399_2 | Sinus-Fahrt (schnell) trocken 50 km/h mittel | 15 s | Fahrdyn.Fl. | Asphalt | Sinus-Fahrt (schnell) | 50 km/h | - | - |  |  | mittel | trocken
9-51 | 400 | Sweep trocken 30 km/h mittel | 20 s | Fahrdyn.Fl. | Asphalt | Sweep | 30 km/h | - | - |  |  | mittel | trocken
9-52 | 401 | Sweep trocken 50 km/h mittel | 15 s | Fahrdyn.Fl. | Asphalt | Sweep | 50 km/h | - | - |  |  | mittel | trocken
9-53 | 402 | Stat. Kreisfahrt (links) trocken 2 m/s² mittel | 20 s | Fahrdyn.Fl. | Asphalt | Stat. Kreisfahrt (links) | 30 km/h | - | - |  | 2 m/s² | mittel | trocken
9-54 | 403 | Stat. Kreisfahrt (links) trocken 4 m/s² mittel | 20 s | Fahrdyn.Fl. | Asphalt | Stat. Kreisfahrt (links) | 30 km/h | - | - |  | 4 m/s² | mittel | trocken
9-55 | 404 | Stat. Kreisfahrt (rechts) trocken 2 m/s² mittel | 20 s | Fahrdyn.Fl. | Asphalt | Stat. Kreisfahrt (rechts) | 30 km/h | - | - |  | 2 m/s² | mittel | trocken
9-56 | 405 | Stat. Kreisfahrt (rechts) trocken 4 m/s² mittel | 20 s | Fahrdyn.Fl. | Asphalt | Stat. Kreisfahrt (rechts) | 30 km/h | - | - |  | 4 m/s² | mittel | trocken
9-57 | 614 | Spurwechsel Asphalt trocken 30 km/h mittel | 20 s | kl. Oval | Asphalt | Spurwechsel | 30 km/h | - | - |  |  | mittel | trocken
9-58 | 611 | Spurwechsel Beton trocken 50 km/h mittel | 15 s | kl. Oval | Beton | Spurwechsel | 50 km/h | - | - |  |  | mittel | trocken
9-59 | 443 | Beschleunigungsfahrt Asphalt nass 1 m/s² mittel | - | kl. Oval | Asphalt | Beschleunigungsfahrt | 0 km/h - x | - | - | 1 m/s² |  | mittel | nass
9-60 | 444 | Beschleunigungsfahrt Asphalt nass 2 m/s² mittel | - | kl. Oval | Asphalt | Beschleunigungsfahrt | 0 km/h - x | - | - | 2 m/s² |  | mittel | nass
9-61 | 445 | Beschleunigungsfahrt Asphalt nass 3 m/s² mittel | - | kl. Oval | Asphalt | Beschleunigungsfahrt | 0 km/h - x | - | - | 3 m/s² |  | mittel | nass
9-62 | 446 | Beschleunigungsfahrt Asphalt nass max m/s² mittel | - | kl. Oval | Asphalt | Beschleunigungsfahrt | 0 km/h - x | - | - | max m/s² |  | mittel | nass
9-63 | 455 | Verzögerungsfahrt Asphalt nass -1 m/s² mittel | - | kl. Oval | Asphalt | Verzögerungsfahrt | 80 km/h - 0 | - | - | -1 m/s² |  | mittel | nass
9-64 | 456 | Verzögerungsfahrt Asphalt nass -2 m/s² mittel | - | kl. Oval | Asphalt | Verzögerungsfahrt | 80 km/h - 0 | - | - | -2 m/s² |  | mittel | nass
9-65 | 457 | Verzögerungsfahrt Asphalt nass -3 m/s² mittel | - | kl. Oval | Asphalt | Verzögerungsfahrt | 80 km/h - 0 | - | - | -3 m/s² |  | mittel | nass
9-66 | 458 | Verzögerungsfahrt Asphalt nass -max m/s² mittel | - | kl. Oval | Asphalt | Verzögerungsfahrt | 80 km/h - 0 | - | - | -max m/s² |  | mittel | nass

## Durchgeführte Messungen
IDs | Nr | Name | Filename | Bemerkung | Messungen | max amp | 10 V | Störung | Messdauer | Fahrbahn | Belag | Manoever | Geschwindigkeit | Endgeschwindigkeit | Motordrehzahl | Gang | Beschleunigung | Querbeschleunigung | Beladung | Witterung | Review Comment | Change Required | Wasserfilmhöhe
1 | 76/157 | Sweep trocken 30 km/h | Rekorder_2020-09-01_13-57-08 | 157-162 wurden fälschlicherweise als nass deklariert, sind aber trocken laut Video und Marwis | 1 | ja | nein |  | 20 s | Fahrdyn.Fl. | Asphalt | Sweep | 30 km/h |  | - | - | 0 m/s² | - | - | trocken | Verlauf eventuell zuschneiden (Anfang) fahrbahn sieht trocken aus (Video) | ja | 0
2 | 76_2/157_2 | Sweep trocken 30 km/h | Rekorder_2020-09-01_13-59-38 |  | 1 | ja | nein |  | 20 s | Fahrdyn.Fl. | Asphalt | Sweep | 30 km/h |  | - | - | 0 m/s² | - | - | trocken | Verlauf zuschneiden, Anfangsgeschwnidigkeit zu gering, danach steigt sie bis auf 35 km/h | ja | 0
3 | 77/158 | Sweep trocken 50 km/h | Rekorder_2020-09-01_14-01-21 |  | 1 | ja | nein |  | 15 s | Fahrdyn.Fl. | Asphalt | Sweep | 50 km/h |  | - | - | 0 m/s² | - | - | trocken | Geschwindigkeit schwankt sehr stark 40 km/h-54 km/h |  | 0
4 | 77_2/158_2 | Sweep trocken 50 km/h | Rekorder_2020-09-01_14-03-04 |  | 1 | ja | nein |  | 15 s | Fahrdyn.Fl. | Asphalt | Sweep | 50 km/h |  | - | - | 0 m/s² | - | - | trocken | Verlauf zuschneiden |  | 0
5 | 78/159 | Stat. Kreisfahrt (links) trocken 2 m/s² | Rekorder_2020-09-01_13-47-23 |  | 1 | ja | nein |  | - | Fahrdyn.Fl. | Asphalt | Stat. Kreisfahrt (links) | 35 km/h |  |  |  | 0 m/s² | 2 m/s² | - | trocken | Geschwindigkeit zu groß |  | 0
6 | 78_2/159_2 | Stat. Kreisfahrt (links) trocken 2 m/s² | Rekorder_2020-09-01_13-49-03 |  | 1 | ja | nein |  | - | Fahrdyn.Fl. | Asphalt | Stat. Kreisfahrt (links) | 33 km/h |  | - | - | 0 m/s² | 2 m/s² | - | trocken | Geschwindigkeit zu groß |  | 0
7 | 79/160 | Stat. Kreisfahrt (links) trocken 4 m/s² | 28.08.2020_11_54 |  | 1 |  |  |  | - | Fahrdyn.Fl. | Asphalt | Stat. Kreisfahrt (links) | 37 km/h |  | - | - | 0 m/s² | 4 m/s² | - | trocken | 4 m/s^2 nicht ganz geschafft |  | 0
8 | 80/161 | Stat. Kreisfahrt (rechts) trocken 2 m/s² | Rekorder_2020-09-01_13-50-33 | R60 m | 1 | ja | nein |  | - | Fahrdyn.Fl. | Asphalt | Stat. Kreisfahrt (rechts) | 37 km/h |  | - | - | 0 m/s² | 2 m/s² | - | trocken |  |  | 0
9 | 80_2/161_2 | Stat. Kreisfahrt (rechts) trocken 2 m/s² | Rekorder_2020-09-01_13-51-32 | R60 m | 1 | ja | nein |  | - | Fahrdyn.Fl. | Asphalt | Stat. Kreisfahrt (rechts) | 37 km/h |  | - | - | 0 m/s² | 2 m/s² | - | trocken | könnte die 162 sein ( in dem M4-File stand 161, aber Querbeschleunigung größer als 2) | ja | 0
10 | 80_3 | Stat. Kreisfahrt (rechts) trocken 2 m/s² | 28.08.2020_11_58 | R60 m | 1 | ja | nein |  | - | Fahrdyn.Fl. | Asphalt | Stat. Kreisfahrt (rechts) | 37 km/h |  | - | - | 0 m/s² | 2 m/s² | - | trocken |  |  | 7-13
11 | 619 | Klothoid links 37 km/h | Rekorder_2020-09-01_13-53-06 | Vorschlag | 1 |  |  |  | - | Fahrdyn.Fl. | Asphalt | Klothoid links | 37 km/h |  | - | - | 0 m/s² | - | - |  | die Fahrt scheint erst sehr spät zu beginnen | zuschneiden | 0
12 | 620 | Klothoid links 37 km/h | Rekorder_2020-09-01_13-54-09 | Vorschlag | 1 |  |  |  | - | Fahrdyn.Fl. | Asphalt | Klothoid links | 37 km/h |  | - | - | 0 m/s² | - | - |  | Geschwindigkeitseinbruch gegen Ende der Messung | zuschneiden | 0
13 | 622 | Klothoid rechts 37 km/h | Rekorder_2020-09-01_13-54-55 | Vorschlag | 1 |  |  |  | - | Fahrdyn.Fl. | Asphalt | Klothoid rechts | 37 km/h |  | - | - | 0 m/s² | - | - |  | Geschwindigkeitseinbruch gegen Ende und zwischendurch zu hohe Geschwindigkeit |  | 0
14 | 623 | Klothoid rechts 37 km/h | Rekorder_2020-09-01_13-55-37 | Vorschlag | 1 |  |  |  | - | Fahrdyn.Fl. | Asphalt | Klothoid rechts | 37 km/h |  | - | - | 0 m/s² | - | - |  | Geschwindigkeitseinbruch gegen Ende und zwischendurch zu hohe Geschwindigkeit |  | 0
15 | 8 | Konstantfahrt Asphalt feucht 30 km/h 940 rpm | Rekorder_2020-09-02_07-44-24 | Sehr früh am Morgen, Tau auf der Straße | 1 | ja | nein |  | 20 s | kl. Oval | Asphalt | Konstantfahrt | 30 km/h |  | 940 rpm | 9 | 0 m/s² | 0 m/s² | - | feucht | Gang und Drehzahl passen zu ID9 | ja | 0-149
16 | 10 | Konstantfahrt Asphalt feucht 50 km/h 890 rpm | Rekorder_2020-09-02_07-46-26 |  | 1 | ja | nein |  | 15 s | kl. Oval | Asphalt | Konstantfahrt | 50 km/h |  | 890 rpm | 11 | 0 m/s² | 0 m/s² | - | feucht | Geschwindigkeit fällt unter 48 km/h | vielleicht | 0-125
17 | 12 | Konstantfahrt Asphalt feucht 80 km/h 1165 rpm | Rekorder_2020-09-02_07-48-05 |  | 2 | ja | nein |  | 10 s | kl. Oval | Asphalt | Konstantfahrt | 80 km/h |  | 1165 rpm | 12 | 0 m/s² | 0 m/s² | - | feucht | Drehzahl höher als angegeben | vielleicht | 0-104
18 | 12_2 | Konstantfahrt Asphalt feucht 80 km/h 1160 rpm | Rekorder_2020-09-02_07-51-23 |  | 2 | ja | nein |  | 10 s | kl. Oval | Asphalt | Konstantfahrt | 80 km/h |  | 1160 rpm | 12 | 0 m/s² | 0 m/s² | - | feucht | Drehzahl höher als angegeben | vielleicht | 0-112
19 | 15 | Konstantfahrt Beton feucht 30 km/h 930 rpm | Rekorder_2020-09-01_07-54-54 |  | 1 | ja | nein |  | 20 s | kl. Oval | Beton | Konstantfahrt | 30 km/h |  | 930 rpm | 9 | 0 m/s² | 0 m/s² | - | feucht | ID 14->15 | yes | 50-90
20 | 16 | Konstantfahrt Beton feucht 50 km/h 750 rpm | Rekorder_2020-09-01_07-57-10 |  | 1 | ja | nein |  | 15 s | kl. Oval | Beton | Konstantfahrt | 50 km/h |  | 750 rpm | 12 | 0 m/s² | 0 m/s² | - | feucht | Gang und RPM nicht zutreffend |  | 70-90
21 | 18 | Konstantfahrt Beton feucht 80 km/h 1075 rpm | Rekorder_2020-09-01_07-58-46 |  | 1 | ja | nein |  | 10 s | kl. Oval | Beton | Konstantfahrt | 80 km/h |  | 1075 rpm | 12 | 0 m/s² | 0 m/s² | - | feucht
22 | 18_2 | Konstantfahrt Beton feucht 80 km/h 1075 rpm | Rekorder_2020-09-01_08-00-17 |  | 1 | ja | nein |  | 10 s | kl. Oval | Beton | Konstantfahrt | 80 km/h |  | 1075 rpm | 12 | 0 m/s² | 0 m/s² | - | feucht |  |  | 68-89
23 | 18_2_1 | Konstantfahrt Gegengerade feucht/trocken 80 km/h 1075 rpm | Rekorder_2020-09-01_07-59-33 |  | 6 | ja | nein |  | 10 s | kl. Oval | Gegengerade | Konstantfahrt | 80 km/h |  | 1075 rpm | 12 | 0 m/s² | 0 m/s² | - | feucht/trocken |  |  | 4-126
24 | 18_2_2 | Konstantfahrt Gegengerade feucht/trocken 80 km/h 1075 rpm | Rekorder_2020-09-01_08-01-00 |  | 1 | ja | nein |  | 10 s | kl. Oval | Gegengerade | Konstantfahrt | 80 km/h |  | 1075 rpm | 12 | 0 m/s² | 0 m/s² | - | feucht/trocken |  |  | 3-114
25 | 18_2_3 | Konstantfahrt Gegengerade feucht/trocken 80 km/h 1075 rpm | Rekorder_2020-09-01_08-02-47 |  | 1 | ja | nein |  | 10 s | kl. Oval | Gegengerade | Konstantfahrt | 80 km/h |  | 1075 rpm | 12 | 0 m/s² | 0 m/s² | - | feucht/trocken |  |  | 3-114
26 | 18_2_4 | Konstantfahrt Gegengerade feucht/trocken 80 km/h 1075 rpm | Rekorder_2020-09-01_08-04-49 |  | 1 | ja | nein |  | 10 s | kl. Oval | Gegengerade | Konstantfahrt | 80 km/h |  | 1075 rpm | 12 | 0 m/s² | 0 m/s² | - | feucht/trocken |  |  | 2,7-110
27 | 18_2_5 | Konstantfahrt Gegengerade feucht/trocken 80 km/h 1075 rpm | Rekorder_2020-09-01_08-06-43 |  | 1 | ja | nein |  | 10 s | kl. Oval | Gegengerade | Konstantfahrt | 80 km/h |  | 1075 rpm | 12 | 0 m/s² | 0 m/s² | - | feucht/trocken |  |  | 2,9-113
28 | 18_2_6 | Konstantfahrt Gegengerade feucht/trocken 80 km/h 1075 rpm | Rekorder_2020-09-01_08-08-40 |  | 1 | ja | nein |  | 10 s | kl. Oval | Gegengerade | Konstantfahrt | 80 km/h |  | 1075 rpm | 12 | 0 m/s² | 0 m/s² | - | feucht/trocken |  |  | 2,2-100
29 | 20 | Konstantfahrt Blaubasalt feucht/trocken 30 km/h 955 rpm | Rekorder_2020-09-01_08-34-54 | Wasserfilm laut MARWIS unter 20 μm | 1 | ja | nein |  | 20 s | kl. Oval | Blaubasalt | Konstantfahrt | 30 km/h |  | 955 rpm | 9 | 0 m/s² | 0 m/s² | - | feucht/trocken | Gang stimmt nicht, RPM ebenfalls unstimmig im Titel -> 20 ist vermutlich 21 da nicht so feucht | yes | 0-32
30 | 22 | Konstantfahrt Blaubasalt feucht/trocken 50 km/h 920 rpm | Rekorder_2020-09-01_08-37-01 |  | 1 | ja | nein |  | 15 s | kl. Oval | Blaubasalt | Konstantfahrt | 50 km/h |  | 920 rpm | 11 | 0 m/s² | 0 m/s² | - | feucht/trocken | Drehzahl etwas höher, könnte auch 23 sein, jedoch feucht | vielleicht | 0-36
31 | 24 | Konstantfahrt Blaubasalt feucht/trocken 80 km/h 1075 rpm | Rekorder_2020-09-01_08-38-43 |  |  | ja | nein |  | - | kl. Oval | Blaubasalt | Konstantfahrt | 80 km/h |  | 1075 rpm | 12 | 0 m/s² | 0 m/s² | - | feucht/trocken
32 | 24_2 | Konstantfahrt Blaubasalt feucht/trocken 80 km/h 1075 rpm | Rekorder_2020-09-01_08-40-13 |  |  | ja | nein |  | 10 s | kl. Oval | Blaubasalt | Konstantfahrt | 80 km/h |  | 1075 rpm | 12 | 0 m/s² | 0 m/s² | - | feucht/trocken
33 | 26 | Rollen (Leerlauf) Asphalt feucht 80 km/h - x | Rekorder_2020-09-02_07-52-51 |  | 1 | ja | nein |  | - | kl. Oval | Asphalt | Rollen (Leerlauf) | 80 km/h - x | 67 km/h | - | - | 0 m/s² | 0 m/s² | - | feucht |  |  | 0-112
34 | 26_2 | Rollen (Leerlauf) Asphalt feucht 70 km/h - x | Rekorder_2020-09-02_07-54-24 |  | 1 | ja | nein |  | - | kl. Oval | Asphalt | Rollen (Leerlauf) | 70 km/h - x | 58 km/h | - | - | 0 m/s² | 0 m/s² | - | feucht | Verlauf zuschneiden ? wegen des Gangs |  | 0-121
35 | 26_3 | Rollen (Leerlauf) Asphalt feucht 60 km/h - x | Rekorder_2020-09-02_07-56-02 |  | 1 | ja | nein |  | - | kl. Oval | Asphalt | Rollen (Leerlauf) | 60 km/h - x | 49 km/h | - | - | 0 m/s² | 0 m/s² | - | feucht | Verlauf zuschneiden ? wegen des Gangs |  | 0-112
36 | 27_2 | Rollen (Leerlauf) Beton feucht 80 km/h - x | Rekorder_2020-09-01_08-18-36 |  | 1 | ja | nein |  | - | kl. Oval | Beton | Rollen (Leerlauf) | 80 km/h - x | 70 km/h | - | - | 0 m/s² | 0 m/s² | - | feucht
37 | 27_3 | Rollen (Leerlauf) Gegengerade feucht 60 km/h - x | Rekorder_2020-09-01_08-19-27 |  | 1 | ja | nein |  | - | kl. Oval | Gegengerade | Rollen (Leerlauf) | 60 km/h - x | 43 km/h | - | - | 0 m/s² | 0 m/s² | - | feucht |  |  | 0-92
38 | 27_4 | Rollen (Leerlauf) Beton feucht 70 km/h - x | Rekorder_2020-09-01_08-20-32 |  | 1 | ja | nein |  | - | kl. Oval | Beton | Rollen (Leerlauf) | 70 km/h - x | 60 km/h | - | - | 0 m/s² | 0 m/s² | - | feucht |  |  | 40-67
39 | 27_5 | Rollen (Leerlauf) Gegengerade feucht 40 km/h - x | Rekorder_2020-09-01_08-21-29 |  | 1 | ja | nein |  | - | kl. Oval | Gegengerade | Rollen (Leerlauf) | 40 km/h - x | 27 km/h | - | - | 0 m/s² | 0 m/s² | - | feucht | Gang ist zu Anfang der Messung noch drin |  | 0-93
40 | 28 | Rollen (Leerlauf) Blaubasalt feucht/trocken 80 km/h - x | Rekorder_2020-09-01_08-52-04 |  | 1 | ja | nein |  | - | kl. Oval | Blaubasalt | Rollen (Leerlauf) | 80 km/h - x | 65 km/h | - | - | 0 m/s² | 0 m/s² | - | feucht/trocken |  |  | 0-90
41 | 28_2 | Rollen (Leerlauf) Blaubasalt feucht/trocken 65 km/h - x | Rekorder_2020-09-01_08-53-41 |  | 1 | ja | nein |  | - | kl. Oval | Blaubasalt | Rollen (Leerlauf) | 65 km/h - x | 50 km/h | - | - | 0 m/s² | 0 m/s² | - | feucht/trocken |  |  | 0-36
42 | 28_3 | Rollen (Leerlauf) Blaubasalt feucht/trocken 50 km/h - x | Rekorder_2020-09-01_08-55-28 |  | 1 | ja | nein |  | - | kl. Oval | Blaubasalt | Rollen (Leerlauf) | 50 km/h - x | 35 km/h | - | - | 0 m/s² | 0 m/s² | - | feucht/trocken |  |  | 0-44
43 | 38 | Beschleunigungsfahrt Asphalt feucht 1 m/s² | Rekorder_2020-09-01_09-16-37 |  | 2 | ja | nein |  | - | kl. Oval | Asphalt | Beschleunigungsfahrt | 0 km/h - x | 50 km/h | - | - | 1 m/s² | 0 m/s² | - | feucht | a=0,35 |  | 24-115
44 | 38_2 | Beschleunigungsfahrt Asphalt feucht 1 m/s² | Rekorder_2020-09-02_08-19-33 |  | 2 | ja | nein |  | - | kl. Oval | Asphalt | Beschleunigungsfahrt | 0 km/h - x | 50 km/h | - | - | 1 m/s² | 0 m/s² | - | feucht | a=0,41 |  | 0-136
45 | 39 | Beschleunigungsfahrt Asphalt feucht 2 m/s² | Rekorder_2020-09-01_09-18-55 |  | 2 | ja | nein |  | - | kl. Oval | Asphalt | Beschleunigungsfahrt | 0 km/h - x | 70 km/h | - | - | 2 m/s² | 0 m/s² | - | feucht | a=0,71 |  | 10--82
46 | 39 | Beschleunigungsfahrt Asphalt feucht 2 m/s² | Rekorder_2020-09-02_08-21-54 |  | 2 | ja | nein |  | - | kl. Oval | Asphalt | Beschleunigungsfahrt | 0 km/h - x | 70 km/h |  |  | 2 m/s² | 0 m/s² | - | feucht | a=0,8 |  | 0-123
47 | 40 | Beschleunigungsfahrt Asphalt feucht 3 m/s² | Rekorder_2020-09-02_08-23-55 | [5 empty] | - | kl. Oval | Asphalt | Beschleunigungsfahrt | 0 km/h - x | 70 km/h |  |  | 3 m/s² | 0 m/s² | - | feucht
48 | 41 | Beschleunigungsfahrt Asphalt feucht 2 m/s² | Rekorder_2020-09-01_09-20-50 |  | 2 | ja | nein | 1. Messung feucht/nass, da Beregnung gerade angeschaltet wurde | - | kl. Oval | Asphalt | Beschleunigungsfahrt | 0 km/h - x | 75 km/h | - | - | 2 m/s² | 0 m/s² | - | feucht | a=0,7 |  | 25-114
49 | 41_2 | Beschleunigungsfahrt Asphalt feucht 2 m/s² | Rekorder_2020-09-02_08-25-59 |  | 2 | ja | nein | 1. Messung feucht/nass, da Beregnung gerade angeschaltet wurde | - | kl. Oval | Asphalt | Beschleunigungsfahrt | 0 km/h - x | 75 km/h |  |  | 2 m/s² | 0 m/s² | - | feucht | a=1,23 deutlich höher als bei Messung 1 |  | 3-105
50 | 42 | Beschleunigungsfahrt Beton feucht 1 m/s² | Rekorder_2020-09-01_08-09-44 |  | 1 | ja | nein |  | - | kl. Oval | Beton | Beschleunigungsfahrt | 0 km/h - x | 60 km/h | - | - | 1 m/s² | 0 m/s² | - | feucht | a=0,57 |  | 57-92
51 | 42_2 | Beschleunigungsfahrt Gegengerade feucht 1 m/s² | Rekorder_2020-09-01_08-11-01 |  | 1 | ja | nein |  | - | kl. Oval | Gegengerade | Beschleunigungsfahrt | 0 km/h - x | 80 km/h | - | - | 1 m/s² | 0 m/s² | - | feucht | a=0,66 (soll 2)
52 | 43 | Beschleunigungsfahrt Beton feucht 2 m/s² | Rekorder_2020-09-01_08-12-17 |  | 1 | ja | nein |  | - | kl. Oval | Beton | Beschleunigungsfahrt | 0 km/h - x | 65 km/h | - | - | 2 m/s² | 0 m/s² | - | feucht | a=0,87, v_min=9kmh |  | 55-70
53 | 43_2 | Beschleunigungsfahrt Gegengerade feucht 2 m/s² | Rekorder_2020-09-01_08-13-24 |  | 1 | ja | nein |  | - | kl. Oval | Gegengerade | Beschleunigungsfahrt | 0 km/h - x | 80 km/h | - | - | 2 m/s² | 0 m/s² | - | feucht | a=0,74 (soll =3) |  | 0-100
54 | 45 | Beschleunigungsfahrt Beton feucht 2 m/s² | Rekorder_2020-09-01_08-14-34 |  | 1 | ja | nein |  | - | kl. Oval | Beton | Beschleunigungsfahrt | 0 km/h - x | 75 km/h | - | - | 2 m/s² | 0 m/s² | - | feucht | a_max=5,21 |  | 56-92
55 | 45_2 | Beschleunigungsfahrt Gegengerade feucht 2 m/s² | Rekorder_2020-09-01_08-15-37 |  | 1 | ja | nein |  | - | kl. Oval | Gegengerade | Beschleunigungsfahrt | 0 km/h - x | 85 km/h | - | - | 2 m/s² | 0 m/s² | - | feucht | a_max=6 |  | 0-102
56 | 47 | Beschleunigungsfahrt Blaubasalt feucht/trocken 2 m/s² | Rekorder_2020-09-01_08-44-16 | sehr langsame Beschleunigung zu Beginn | 1 | ja | nein |  | - | kl. Oval | Blaubasalt | Beschleunigungsfahrt | 0 km/h - x | 70 km/h | - | - | 2 m/s² | 0 m/s² | - | feucht/trocken | a=0,42 |  | 0-38
57 | 50 | Verzögerungsfahrt Asphalt feucht -1 m/s² | Rekorder_2020-09-01_08-01-47 |  | 1 | ja | nein |  | - | kl. Oval | Asphalt | Verzögerungsfahrt | 80 km/h - 0 |  | - | - | -1 m/s² | 0 m/s² | - | feucht | wird nicht bis 0 verzögert und fängt bei 73 an und nicht 80 kmh. edit: 2 Messungen anstelle von einer: Rekorder_2020-09-01_08-03-33 |  | 63-92
58 | 50_2 | Verzögerungsfahrt Asphalt feucht -1 m/s² | Rekorder_2020-09-02_08-04-59 |  | 1 | ja | nein |  | - | kl. Oval | Asphalt | Verzögerungsfahrt | 80 km/h - 0 |  | - | - | -1 m/s² | 0 m/s² | - | feucht |  |  | 0-142
59 | 51 | Verzögerungsfahrt Asphalt feucht -2 m/s² | Rekorder_2020-09-02_08-06-54 |  | 1 | ja | nein |  | - | kl. Oval | Asphalt | Verzögerungsfahrt | 80 km/h - 0 |  | - | - | -2 m/s² | 0 m/s² | - | feucht | Verlauf zuschneiden |  | 0-142
60 | 52 | Verzögerungsfahrt Asphalt feucht -3 m/s² | Rekorder_2020-09-02_08-08-44 |  | 2 | ja | nein | 1. Messung ABS aktiv | - | kl. Oval | Asphalt | Verzögerungsfahrt | 80 km/h - 0 |  | - | - | -3 m/s² | 0 m/s² | - | feucht | Verlauf zuschneiden |  | 0-34
61 | 53 | Verzögerungsfahrt Asphalt feucht -max m/s² | Rekorder_2020-09-02_08-10-34 |  | 1 | ja | nein |  | - | kl. Oval | Asphalt | Verzögerungsfahrt | 80 km/h - 0 |  | - | - | -max m/s² | 0 m/s² | - | feucht | Verlauf zuschneiden |  | 0-55
62 | 53_2 | Verzögerungsfahrt Asphalt feucht -max m/s² | Rekorder_2020-09-02_08-17-12 |  | 1 | ja | nein |  | - | kl. Oval | Asphalt | Verzögerungsfahrt | 80 km/h - 0 |  | - | - | -max m/s² | 0 m/s² | - | feucht | Verlauf zuschneiden
63 | 55 | Verzögerungsfahrt Beton feucht -2 m/s² | Rekorder_2020-09-01_08-05-28 |  | 1 | ja | nein |  | - | kl. Oval | Beton | Verzögerungsfahrt | 80 km/h - 0 |  | - | - | -2 m/s² | 0 m/s² | - | feucht | Verlauf zuschneiden (a=-1,73) |  | 48-77
64 | 57 | Verzögerungsfahrt Beton feucht -max m/s² | Rekorder_2020-09-01_08-07-25 |  | 1 | ja | nein |  | - | kl. Oval | Beton | Verzögerungsfahrt | 80 km/h - 0 |  | - | - | -max m/s² | 0 m/s² | - | feucht | Verlauf zuschneiden |  | 15-86
65 | 58 | Verzögerungsfahrt Blaubasalt feucht/trocken -1 m/s² | Rekorder_2020-09-01_08-46-06 |  | 1 | ja | nein |  | - | kl. Oval | Blaubasalt | Verzögerungsfahrt | 80 km/h - 0 |  | - | - | -1 m/s² | 0 m/s² | - | feucht/trocken | zu hohe Beschleunigung |  | 0-30
66 | 59 | Verzögerungsfahrt Blaubasalt feucht/trocken -2 m/s² | Rekorder_2020-09-01_08-50-07 |  | 1 | ja | nein |  | - | kl. Oval | Blaubasalt | Verzögerungsfahrt | 80 km/h - 0 |  | - | - | -2 m/s² | 0 m/s² | - | feucht/trocken | a=-1,03 => eventuel 58<->59 | vielleicht | 0-60
67 | 74 | Sinus-Fahrt (langsam) Asphalt feucht 30 km/h | Rekorder_2020-09-02_07-57-57 |  | 1 | ja | nein |  | 20 s | kl. Oval | Asphalt | Sinus-Fahrt (langsam) | 30 km/h |  | - | - | 0 m/s² | - | - | feucht | die Angabe ob schnell oder langsam ist vielleicht unnötig, da die Geschwindigkeiten unterschiedlich sind? |  | 0-120
68 | 75 | Sinus-Fahrt (schnell) Asphalt feucht 50 km/h | Rekorder_2020-09-02_07-59-52 |  | 1 | ja | nein |  | 15 s | kl. Oval | Asphalt | Sinus-Fahrt (schnell) | 50 km/h |  | - | - | 0 m/s² | - | - | feucht |  |  | 0-106
69 | 591 | Sinus-Fahrt (langsam) Beton feucht 30 km/h | Rekorder_2020-09-01_08-23-08 | Vorschlag | 1 |  |  |  | 20 s | kl. Oval | Beton | Sinus-Fahrt (langsam) | 30 km/h |  | - | 9 | 0 m/s² | - | - | feucht | Geschwindigkeit teilweise bei 32 km/h | Anfang zuschneiden | 15-74
70 | 592 | Sinus-Fahrt (langsam) Beton feucht 30 km/h | Rekorder_2020-09-01_08-24-27 | Vorschlag | 1 |  |  |  | 20 s | kl. Oval | Beton | Sinus-Fahrt (langsam) | 30 km/h |  | - | 9 | 0 m/s² | - | - | feucht | Geschwindigkeit teilweise bei 33 km/h |  | 0-122
71 | 593 | Sinus-Fahrt (langsam) Beton feucht 30 km/h | Rekorder_2020-09-01_08-26-12 | Vorschlag | 1 |  |  |  | 20 s | kl. Oval | Beton | Sinus-Fahrt (langsam) | 30 km/h |  | - | 9 | 0 m/s² | - | - | feucht |  |  | 33-81
72 | 594 | Sinus-Fahrt (langsam) Beton feucht 30 km/h | Rekorder_2020-09-01_08-27-35 | Vorschlag | 1 |  |  |  | 20 s | kl. Oval | Beton | Sinus-Fahrt (langsam) | 30 km/h |  | - | 9 | 0 m/s² | - | - | feucht | Geschwindigkeit teilweise bei 32,5 km/h |  | 0-138
73 | 595 | Sinus-Fahrt (schnell) Beton feucht 50 km/h | Rekorder_2020-09-01_08-29-14 | Vorschlag | 1 |  |  |  | 15 s | kl. Oval | Beton | Sinus-Fahrt (schnell) | 50 km/h |  | - | 11 | 0 m/s² | - | - | feucht |  |  | 29-72
74 | 596 | Sinus-Fahrt (schnell) Beton feucht 50 km/h | Rekorder_2020-09-01_08-30-27 | Vorschlag | 1 |  |  |  | 15 s | kl. Oval | Beton | Sinus-Fahrt (schnell) | 50 km/h |  | - | - | 0 m/s² | - | - | feucht | Geschwindigkeit teilweise bei 54 km/h |  | 0-112
75 | 597 | Sinus-Fahrt (langsam) Blaubasalt feucht/trocken 30 km/h | Rekorder_2020-09-01_08-57-52 | Vorschlag | 1 |  |  |  | 20 s | kl. Oval | Blaubasalt | Sinus-Fahrt (langsam) | 30 km/h |  | - | - | 0 m/s² | - | - | feucht/trocken | Gangwechsel 10->9, Geschwindigkeit teilweise bei 33 km/h |  | 0-42
76 | 598 | Sinus-Fahrt (langsam) Blaubasalt feucht/trocken 30 km/h | Rekorder_2020-09-01_09-00-19 | Vorschlag | 1 |  |  |  | 20 s | kl. Oval | Blaubasalt | Sinus-Fahrt (langsam) | 30 km/h |  | - | - | 0 m/s² | - | - | feucht/trocken | Geschwindigkeit teilweise über 34 km/h, Gangwechsel 10->9 |  | 0-53
77 | 599 | Sinus-Fahrt (schnell) Blaubasalt feucht/trocken 50 km/h | Rekorder_2020-09-01_09-02-29 | Vorschlag | 1 |  |  |  | 15 s | kl. Oval | Blaubasalt | Sinus-Fahrt (schnell) | 50 km/h |  | - | - | 0 m/s² | - | - | feucht/trocken | Geschwindigkeit teilweise bei 47 km/h |  | 0-47
78 | 600 | Sinus-Fahrt (schnell) Blaubasalt feucht/trocken 50 km/h | Rekorder_2020-09-01_09-04-34 | Vorschlag | 1 |  |  | Geschwindigkeit teilweise gering | 15 s | kl. Oval | Blaubasalt | Sinus-Fahrt (schnell) | 50 km/h |  | - | - | 0 m/s² | - | - | feucht/trocken | Geschwindigkeit teilweise bei 44 km/h, Gangwechsel 11->10 |  | 0-24
79 | 609 | Spurwechsel Asphalt feucht 50 km/h | Rekorder_2020-09-02_08-01-36 | Vorschlag | 1 |  |  |  | 15 s | kl. Oval | Asphalt | Spurwechsel | 50 km/h |  | - | - | 0 m/s² | - | - | feucht | 52 km/h, Bahn ist teilweise trocken teilweise feucht |  | 0-140
80 | 610 | Spurwechsel Asphalt feucht 50 km/h | Rekorder_2020-09-02_08-03-18 | Vorschlag | 1 |  |  |  | 15 s | kl. Oval | Asphalt | Spurwechsel | 50 km/h |  | - | - | 0 m/s² | - | - | feucht | Bahn ist teilweise trocken teilweise feucht |  | 0-114
81 | 603 | Spurwechsel Beton feucht 50 km/h | Rekorder_2020-09-01_09-11-47 | Vorschlag | 1 |  |  |  | 15 s | kl. Oval | Beton | Spurwechsel | 50 km/h |  | - | - | 0 m/s² | - | - | feucht |  |  | 3--64
82 | 604 | Spurwechsel Beton feucht 50 km/h | Rekorder_2020-09-01_09-12-39 | Vorschlag | 1 |  |  |  | 15 s | kl. Oval | Beton | Spurwechsel | 50 km/h |  | - | - | 0 m/s² | - | - | feucht |  |  | 0-60
83 | 605 | Spurwechsel Beton feucht 50 km/h | Rekorder_2020-09-01_09-13-47 | Vorschlag | 1 |  |  |  | 15 s | kl. Oval | Beton | Spurwechsel | 50 km/h |  | - | - | 0 m/s² | - | - | feucht |  |  | 0-57
84 | 606 | Spurwechsel Beton trocken 50 km/h | Rekorder_2020-09-01_09-14-44 | Vorschlag | 1 |  |  |  | 15 s | kl. Oval | Beton | Spurwechsel | 50 km/h |  | - | - | 0 m/s² | - | - | trocken | Geschwindigkeit teilweise über 53 km/h |  | 0-59
85 | 607 | Spurwechsel Blaubasalt trocken 50 km/h | Rekorder_2020-09-01_09-06-47 | Vorschlag | 1 |  |  |  | 15 s | kl. Oval | Blaubasalt | Spurwechsel | 50 km/h |  | - | - | 0 m/s² | - | - | trocken | Geschwindigkeit teilweise über 52,5 km/h |  | 0-42
86 | 608 | Spurwechsel Blaubasalt trocken 50 km/h | Rekorder_2020-09-01_09-08-33 | Vorschlag | 1 |  |  |  | 15 s | kl. Oval | Blaubasalt | Spurwechsel | 50 km/h |  | - | - | 0 m/s² | - | - | trocken | Geschwindigkeit teilweise unter 48 km/h |  | 0-45
87 | 89 | Konstantfahrt Asphalt nass 30 km/h 710 rpm | Rekorder_2020-09-01_10-51-37 |  | 2 | ja | nein |  | 20 s | kl. Oval | Asphalt | Konstantfahrt | 30 km/h |  | 710 rpm | 10 | 0 m/s² | 0 m/s² | - | nass | gang und drehzahl ->ID 90 | ja | 0-163
88 | 89_2 | Konstantfahrt Asphalt nass 30 km/h 710 rpm | 27.08.2020_13_26 |  | 1 | nein | nein |  | 20 s | kl. Oval | Asphalt | Konstantfahrt | 30 km/h |  | 710 rpm | 10 | 0 m/s² | 0 m/s² | - | nass | Geschwindigkeit etwas hoch |  | 122-273
89 | 89_3 | Konstantfahrt Asphalt nass 30 km/h 710 rpm | 28.08.2020_08_28 |  | 2 | ja | nein |  | 20 s | kl. Oval | Asphalt | Konstantfahrt | 30 km/h |  | 710 rpm | 10 | 0 m/s² | 0 m/s² | - | nass | Drehzahl und Gang stimmen nicht eher ID 90 | ja | 27-77
90 | 90 | Konstantfahrt Asphalt nass 30 km/h 930 rpm | 27.08.2020_13_31 |  | 1 | nein | nein |  | 20 s | kl. Oval | Asphalt | Konstantfahrt | 30 km/h |  | 930 rpm | 9 | 0 m/s² | 0 m/s² | - | nass | Geschwindigkeit gegen Ende zu hoch | Ende zuschneiden | 111-404
91 | 91 | Konstantfahrt Asphalt nass 50 km/h 890 rpm | Rekorder_2020-09-01_10-53-38 |  | 2 | ja | nein |  | 15 s | kl. Oval | Asphalt | Konstantfahrt | 50 km/h |  | 890 rpm | 11 | 0 m/s² | 0 m/s² | - | nass | Drehzahl passt eher zu ID 92 |  | 5-172
92 | 91_2 | Konstantfahrt Asphalt nass 50 km/h 930 rpm | 27.08.2020_13_29 |  | 1 | nein | nein |  | 15 s | kl. Oval | Asphalt | Konstantfahrt | 50 km/h |  | 930 rpm | 11 | 0 m/s² | 0 m/s² | - | nass | Drehzahl eher bei 930 rpm | Anfang zuschneiden | 23-225
93 | 91_3 | Konstantfahrt Asphalt nass 50 km/h 890 rpm | 28.08.2020_08_31 |  | 2 | ja | nein |  | 15 s | kl. Oval | Asphalt | Konstantfahrt | 50 km/h |  | 890 rpm | 11 | 0 m/s² | 0 m/s² | - | nass | Drehzahl etwas zu hoch 950 rpm |  | 0-87
94 | 92 | Konstantfahrt Asphalt nass 50 km/h 930 rpm | 27.08.2020_13_34 |  | 1 | nein | nein |  | 15 s | kl. Oval | Asphalt | Konstantfahrt | 50 km/h |  | 930 rpm | 11 | 0 m/s² | 0 m/s² | - | nass |  | Anfang zuschneiden | 0-189
95 | 93 | Konstantfahrt Asphalt nass 80 km/h 1075 rpm | Rekorder_2020-09-01_10-55-17 |  | 2 | ja | nein |  | 10 s | kl. Oval | Asphalt | Konstantfahrt | 80 km/h |  | 1075 rpm | 12 | 0 m/s² | 0 m/s² | - | nass | Drehzahl passt eher zu ID 94 |  | 21-175
96 | 93_2 | Konstantfahrt Asphalt nass 80 km/h 1170 rpm | 27.08.2020_13_37 |  | 1 | nein | nein |  | 10 s | kl. Oval | Asphalt | Konstantfahrt | 80 km/h |  | 1170 rpm | 12 | 0 m/s² | 0 m/s² | - | nass | Drehzahl zu hoch bei ca. 1170 rpm | Anfang zuschneiden | 0-180
97 | 93_3 | Konstantfahrt Asphalt nass 80 km/h 1075 rpm | 28.08.2020_08_32 |  | 1 | ja | nein |  | 10 s | kl. Oval | Asphalt | Konstantfahrt | 80 km/h |  | 1075 rpm | 12 | 0 m/s² | 0 m/s² | - | nass | Drehzahl zu hoch |  | 3--75
98 | 94 | Konstantfahrt Asphalt nass 80 km/h 1150 rpm | Rekorder_2020-09-01_10-58-09 |  | 1 | ja | nein |  | 10 s | kl. Oval | Asphalt | Konstantfahrt | 80 km/h |  | 1150 rpm | 12 | 0 m/s² | 0 m/s² | - | nass |  |  | 57-160
99 | 94_2 | Konstantfahrt Asphalt nass 80 km/h 1150 rpm | 27.08.2020_13_38 |  | 1 | nein | nein |  | 10 s | kl. Oval | Asphalt | Konstantfahrt | 80 km/h |  | 1150 rpm | 12 | 0 m/s² | 0 m/s² | - | nass |  | Anfang zuschneiden | 45-176
100 | 95 | Konstantfahrt Beton nass 30 km/h 710 rpm | Rekorder_2020-09-01_11-34-56 |  | 2 | ja | nein |  | 20 s | kl. Oval | Beton | Konstantfahrt | 30 km/h |  | 710 rpm | 10 | 0 m/s² | 0 m/s² | - | nass | drehzahl und Gang stimmen nicht (vllt ID 96) | vielleicht | 0-780
101 | 95_2 | Konstantfahrt Beton nass 30 km/h 710 rpm | 27.08.2020_13_42 |  | 1 | nein | nein |  | 20 s | kl. Oval | Beton | Konstantfahrt | 30 km/h |  | 710 rpm | 10 | 0 m/s² | 0 m/s² | - | nass |  | Anfang zuschneiden | 0-963
102 | 95_3 | Konstantfahrt Beton nass 30 km/h 710 rpm | 28.08.2020_08_35 |  | 1 | ja | nein |  | 20 s | kl. Oval | Beton | Konstantfahrt | 30 km/h |  | 710 rpm | 10 | 0 m/s² | 0 m/s² | - | nass | Drehzahl zu hoch 950 rpm |  | 550-839
103 | 96 | Konstantfahrt Beton nass 30 km/h 930 rpm | 27.08.2020_13_44 |  | 1 | nein | nein |  | 20 s | kl. Oval | Beton | Konstantfahrt | 30 km/h |  | 930 rpm | 9 | 0 m/s² | 0 m/s² | - | nass |  |  | 116-962
104 | 97 | Konstantfahrt Beton nass 50 km/h 890 rpm | Rekorder_2020-09-01_11-36-54 |  | 2 | ja | nein |  | 15 s | kl. Oval | Beton | Konstantfahrt | 50 km/h |  | 890 rpm | 11 | 0 m/s² | 0 m/s² | - | nass | Drehzahl passt eher zu ID 98 | vielleicht | 39-712
105 | 97_2 | Konstantfahrt Beton nass 50 km/h 890 rpm | 27.08.2020_13_46 |  | 1 | nein | nein |  | 15 s | kl. Oval | Beton | Konstantfahrt | 50 km/h |  | 890 rpm | 11 | 0 m/s² | 0 m/s² | - | nass | Drehzahl etwas zu hoch |  | 516-907
106 | 97_3 | Konstantfahrt Beton nass 50 km/h 890 rpm | 27.08.2020_13_52 |  | 1 | nein | nein |  | 15 s | kl. Oval | Beton | Konstantfahrt | 50 km/h |  | 890 rpm | 11 | 0 m/s² | 0 m/s² | - | nass | Drehzahl zu hoch 940 rpm | Anfang zuschneiden | 79-934
107 | 97_4 | Konstantfahrt Beton nass 50 km/h 890 rpm | 28.08.2020_08_37 |  | 1 | ja | nein |  | 15 s | kl. Oval | Beton | Konstantfahrt | 50 km/h |  | 890 rpm | 11 | 0 m/s² | 0 m/s² | - | nass | Drehzahl zu hoch 960 rpm | Anfang zuschneiden | 8-802
108 | 98_2 | Konstantfahrt Beton nass 50 km/h 930 rpm | 27.08.2020_13_54 |  | 1 | nein | nein |  | 15 s | kl. Oval | Beton | Konstantfahrt | 50 km/h |  | 930 rpm | 11 | 0 m/s² | 0 m/s² | - | nass |  |  | 713-919
109 | 99 | Konstantfahrt Beton nass 80 km/h 1075 rpm | Rekorder_2020-09-01_09-22-36 |  | 3 | ja | nein |  | 10 s | kl. Oval | Beton | Konstantfahrt | 80 km/h |  | 1075 rpm | 12 | 0 m/s² | 0 m/s² | - | nass | 6 Messungen nicht 3 ? |  | 0-127
110 | 99_2 | Konstantfahrt Beton nass 80 km/h 1075 rpm | Rekorder_2020-09-01_09-24-12 | [5 empty] | 10 s | kl. Oval | Beton | Konstantfahrt | 80 km/h |  | 1075 rpm | 12 | 0 m/s² | 0 m/s² | - | nass |  |  | 50-460
111 | 99_3 | Konstantfahrt Beton nass 80 km/h 1075 rpm | Rekorder_2020-09-01_09-25-54 | [5 empty] | 10 s | kl. Oval | Beton | Konstantfahrt | 80 km/h |  | 1075 rpm | 12 | 0 m/s² | 0 m/s² | - | nass |  |  | 29-647
112 | 99_4 | Konstantfahrt Beton nass 80 km/h 1075 rpm | Rekorder_2020-09-01_09-27-33 |  | 1 | nein | nein |  | 10 s | kl. Oval | Beton | Konstantfahrt | 80 km/h |  | 1075 rpm | 12 | 0 m/s² | 0 m/s² | - | nass |  |  | 0-655
113 | 99_5 | Konstantfahrt Beton nass 80 km/h 1075 rpm | Rekorder_2020-09-01_11-38-30 | [5 empty] | 10 s | kl. Oval | Beton | Konstantfahrt | 80 km/h |  | 1075 rpm | 12 | 0 m/s² | 0 m/s² | - | nass | Drehzahl zu hoch |  | 0-751
114 | 99_6 | Konstantfahrt Beton nass 80 km/h 1075 rpm | Rekorder_2020-09-01_11-40-01 | [5 empty] | 10 s | kl. Oval | Beton | Konstantfahrt | 80 km/h |  | 1075 rpm | 12 | 0 m/s² | 0 m/s² | - | nass | Drehzahl zu hoch |  | 0-715
115 | 99_7? | Konstantfahrt Beton nass 80 km/h 1075 rpm | 27.08.2020_13_55 | [5 empty] | 10 s | kl. Oval | Beton | Konstantfahrt | 80 km/h |  | 1075 rpm | 12 | 0 m/s² | 0 m/s² | - | nass | Drehzahl zu hoch, vielleicht ID 100? | ja | 423-831
116 | 99_8 | Konstantfahrt Beton nass 80 km/h 1075 rpm | 28.08.2020_08_39 |  |  | ja |  |  | 10 s | kl. Oval | Beton | Konstantfahrt | 80 km/h |  | 1075 rpm | 12 | 0 m/s² | 0 m/s² | - | nass | Drehzahl zu hoch, Video nicht vorhanden |  | 475-789
117 | 100 | Konstantfahrt Beton nass 80 km/h 1150 rpm | 27.08.2020_13_58 |  | 1 | ja | nein |  | 10 s | kl. Oval | Beton | Konstantfahrt | 80 km/h |  | 1150 rpm | 12 | 0 m/s² | 0 m/s² | - | nass | Geschwindigkeit anfangs etwas hoch 82 km/h | Anfang zuschneiden | 7-890
118 | 100_2 | Konstantfahrt Beton nass 80 km/h 1150 rpm | 28.08.2020_08_21 |  | 1 | nein | nein |  | 10 s | kl. Oval | Beton | Konstantfahrt | 80 km/h |  | 1150 rpm | 12 | 0 m/s² | 0 m/s² | - | nass |  |  | 348-798
119 | 100_3 | Konstantfahrt Beton nass 80 km/h 1075 rpm | 28.08.2020_12_08 | [5 empty] | 10 s | kl. Oval | Beton | Konstantfahrt | 80 km/h |  | 1075 rpm | 12 | 0 m/s² | 0 m/s² | - | nass |  |  | 290
120 | 101 | Konstantfahrt Blaubasalt nass 30 km/h 710 rpm | Rekorder_2020-09-01_12-04-58 | 4. Messung: Ganz rechts der Spur durch mehrere Pfüzen sowie auf Abflussspur gefahren | 3 | ja | nein |  | 20 s | kl. Oval | Blaubasalt | Konstantfahrt | 30 km/h |  | 710 rpm | 10 | 0 m/s² | 0 m/s² | - | nass | Drehzahl und Gang passen zu 102 | ja | 0-217
121 | 101_2 | Konstantfahrt Blaubasalt nass 30 km/h 710 rpm | Rekorder_2020-09-01_12-07-10 |  | 1 | nein | nein |  | 20 s | kl. Oval | Blaubasalt | Konstantfahrt | 30 km/h |  | 710 rpm | 10 | 0 m/s² | 0 m/s² | - | nass | Drehzahl und Gang passen zu 102 | ja | 24-480
122 | 101_3 | Konstantfahrt Blaubasalt nass 30 km/h 930 rpm | 27.08.2020_14_03 | [5 empty] | 20 s | kl. Oval | Blaubasalt | Konstantfahrt | 30 km/h |  | 930 rpm | 9 | 0 m/s² | 0 m/s² | - | nass | Drehzahl zu hoch, Gang passt nicht | ja | 24-258
123 | 101_4 | Konstantfahrt Blaubasalt nass 30 km/h 930 rpm | 28.08.2020_08_41 |  |  | ja |  |  | 20 s | kl. Oval | Blaubasalt | Konstantfahrt | 30 km/h |  | 930 rpm | 9 | 0 m/s² | 0 m/s² | - | nass | Geschwindigkeit gegen Ende zu hoch, Video nicht vorhanden, Drehzahl zu hoch 953 rpm |  | 7-220
124 | 102 | Konstantfahrt Blaubasalt nass 30 km/h 930 rpm | 27.08.2020_14_05 |  | 1 | nein | nein |  | 20 s | kl. Oval | Blaubasalt | Konstantfahrt | 30 km/h |  | 930 rpm | 9 | 0 m/s² | 0 m/s² | - | nass |  |  | 17-230
125 | 103 | Konstantfahrt Blaubasalt nass 50 km/h 890 rpm | Rekorder_2020-09-01_12-09-14 |  | 2 | ja | nein |  | 15 s | kl. Oval | Blaubasalt | Konstantfahrt | 50 km/h |  | 890 rpm | 11 | 0 m/s² | 0 m/s² | - | nass | Drehzahl passt besser zu ID 104 | vielleicht | 0-206
126 | 103_2 | Konstantfahrt Blaubasalt nass 50 km/h 890 rpm | 27.08.2020_14_08 |  | 1 | nein | nein |  | 15 s | kl. Oval | Blaubasalt | Konstantfahrt | 50 km/h |  | 890 rpm | 11 | 0 m/s² | 0 m/s² | - | nass | Drehzahl zu hoch 950rpm |  | 27-205
127 | 103_3 | Konstantfahrt Blaubasalt nass 50 km/h 890 rpm | 28.08.2020_08_43 |  |  | ja |  |  | 15 s | kl. Oval | Blaubasalt | Konstantfahrt | 50 km/h |  | 890 rpm | 11 | 0 m/s² | 0 m/s² | - | nass | Geschwindigkeit und Drehzahl hoch, gegen Ende zu hoch | ja | 13-181
128 | 104 | Konstantfahrt Blaubasalt nass 50 km/h 930 rpm | 27.08.2020_14_10 |  | 1 | nein | nein |  | 15 s | kl. Oval | Blaubasalt | Konstantfahrt | 50 km/h |  | 930 rpm | 11 | 0 m/s² | 0 m/s² | - | nass | AUF DEM VIDEO IST DER UNTERGRUND BETON! | ja | 320-812
129 | 105 | Konstantfahrt Blaubasalt nass 80 km/h 1075 rpm | Rekorder_2020-09-01_12-10-53 |  | 3 | ja | nein |  | 10 s | kl. Oval | Blaubasalt | Konstantfahrt | 80 km/h |  | 1075 rpm | 12 | 0 m/s² | 0 m/s² | - | nass | Drehzahl passt besser zu ID106 | vielleicht | 0-170
130 | 105_2 | Konstantfahrt Blaubasalt nass 80 km/h 1075 rpm | Rekorder_2020-09-01_12-12-22 |  | 1 | nein | nein |  | 10 s | kl. Oval | Blaubasalt | Konstantfahrt | 80 km/h |  | 1075 rpm | 12 | 0 m/s² | 0 m/s² | - | nass | v_max=84 km/h, Drehzahl zu hoch passt besser zu ID106 | vielleicht | 0-206
131 | 105_3 | Konstantfahrt Blaubasalt nass 80 km/h 1075 rpm | 27.08.2020_14_12 | [5 empty] | 10 s | kl. Oval | Blaubasalt | Konstantfahrt | 80 km/h |  | 1075 rpm | 12 | 0 m/s² | 0 m/s² | - | nass | Geschwindigkeit etwas hoch teilweise 78-83 km/h |  | 0-201
132 | 105_4 | Konstantfahrt Blaubasalt nass 80 km/h 1075 rpm | 28.08.2020_08_45 |  |  | ja |  |  | 10 s | kl. Oval | Blaubasalt | Konstantfahrt | 80 km/h |  | 1075 rpm | 12 | 0 m/s² | 0 m/s² | - | nass | Drehzahl zu hoch und schwankt sehr |  | 0-191
133 | 106 | Konstantfahrt Blaubasalt nass 80 km/h 1150 rpm | 27.08.2020_14_13 |  | 1 | ja | nein |  | 10 s | kl. Oval | Blaubasalt | Konstantfahrt | 80 km/h |  | 1150 rpm | 12 | 0 m/s² | 0 m/s² | - | nass | Geschwindigkeit und Drehzahl schwanken sehr (78-83 km/h) |  | 19-212
134 | 106_2 | Konstantfahrt Blaubasalt nass 80 km/h 1150 rpm | 28.08.2020_12_25 |  | 1 | nein | nein |  | 10 s | kl. Oval | Blaubasalt | Konstantfahrt | 80 km/h |  | 1150 rpm | 12 | 0 m/s² | 0 m/s² | - | nass | Drehzahl und Geschwindigkeit schwanken sehr stark | ja | 0-283
135 | 107 | Rollen (Leerlauf) Asphalt nass 80 km/h - x | 27.08.2020_14_23 |  | 1 | nein | nein |  | - | kl. Oval | Asphalt | Rollen (Leerlauf) | 80 km/h - x | 68 km/h | - | - | 0 m/s² | 0 m/s² | - | nass | v_0=77 km/h |  | 109-177
136 | 107_2 | Rollen (Leerlauf) Asphalt nass 50 km/h - x | 27.08.2020_14_26 |  | 1 | nein | nein |  | - | kl. Oval | Asphalt | Rollen (Leerlauf) | 50 km/h - x | 37 km/h | - | - | 0 m/s² | 0 m/s² | - | nass |  |  | 107-265
137 | 107_3 | Rollen (Leerlauf) Asphalt nass 40 km/h - x | 27.08.2020_14_28 |  | 1 | nein | nein |  | - | kl. Oval | Asphalt | Rollen (Leerlauf) | 40 km/h - x | 27 km/h | - | - | 0 m/s² | 0 m/s² | - | nass | Gang zu Beginn drin |  | 27-249
138 | 107_4 | Rollen (Leerlauf) Asphalt nass 80 km/h - x | Rekorder_2020-09-01_10-59-48 |  | 1 | ja | nein |  | - | kl. Oval | Asphalt | Rollen (Leerlauf) | 80 km/h - x | 70 km/h | - | - | 0 m/s² | 0 m/s² | - | nass |  |  | 0-186
139 | 107_5 | Rollen (Leerlauf) Asphalt nass 70 km/h - x | Rekorder_2020-09-01_11-01-22 |  | 1 | ja | nein |  | - | kl. Oval | Asphalt | Rollen (Leerlauf) | 70 km/h - x | 60 km/h | - | - | 0 m/s² | 0 m/s² | - | nass |  |  | 8-161
140 | 107_6 | Rollen (Leerlauf) Asphalt nass 60 km/h - x | Rekorder_2020-09-01_11-03-00 |  | 1 | ja | nein |  | - | kl. Oval | Asphalt | Rollen (Leerlauf) | 60 km/h - x | 50 km/h | - | - | 0 m/s² | 0 m/s² | - | nass |  |  | 14-183
141 | 108 | Rollen (Leerlauf) Beton nass 80 km/h - x | 27.08.2020_14_40 |  | 1 | nein | nein |  | - | kl. Oval | Beton | Rollen (Leerlauf) | 80 km/h - x | 67 kmh | - | - | 0 m/s² | 0 m/s² | - | nass | Gang zu Beginn drin | zuschneiden | 0-956
142 | 108_2 | Rollen (Leerlauf) Beton nass 35 km/h - x | 27.08.2020_14_42 |  | 1 | nein | nein |  | - | kl. Oval | Beton | Rollen (Leerlauf) | 35 km/h - x | 20 km/h | - | - | 0 m/s² | 0 m/s² | - | nass |  |  | 640-983
143 | 108_3 | Rollen (Leerlauf) Beton nass 80 km/h - x | Rekorder_2020-09-01_11-41-32 |  | 1 | ja | nein |  | - | kl. Oval | Beton | Rollen (Leerlauf) | 80 km/h - x | 72 km/h | - | - | 0 m/s² | 0 m/s² | - | nass |  |  | 0-711
144 | 108_4 | Rollen (Leerlauf) Beton nass 70 km/h - x | Rekorder_2020-09-01_11-43-03 |  | 1 | ja | nein |  | - | kl. Oval | Beton | Rollen (Leerlauf) | 70 km/h - x | 60 km/h | - | - | 0 m/s² | 0 m/s² | - | nass | Verlauf eventuell zuschneiden, da zu Beginn Gang drin ist |  | 0-696
145 | 108_5 | Rollen (Leerlauf) Beton nass 60 km/h - x | Rekorder_2020-09-01_11-44-41 |  | 1 | ja | nein |  | - | kl. Oval | Beton | Rollen (Leerlauf) | 60 km/h - x | 50 km/h | - | - | 0 m/s² | 0 m/s² | - | nass | Verlauf eventuell zuschneiden, da zu Beginn Gang drin ist |  | 0-618
146 | 109 | Rollen (Leerlauf) Blaubasalt nass 72 km/h - x | 27.08.2020_14_56 |  | 1 | nein | nein | Messung verspätet gestartet | - | kl. Oval | Blaubasalt | Rollen (Leerlauf) | 72 km/h - x | 58 km/h | - | - | 0 m/s² | 0 m/s² | - | nass | Anfangsgeschwindigkeit nicht 80 km/h sondern 72 km/h |  | 93-250
147 | 109_2 | Rollen (Leerlauf) Blaubasalt nass 60 km/h - x | 27.08.2020_14_57 |  | 1 | nein | nein |  | - | kl. Oval | Blaubasalt | Rollen (Leerlauf) | 60 km/h - x | 44 km/h | - | - | 0 m/s² | 0 m/s² | - | nass |  |  | 27-225
148 | 109_3 | Rollen (Leerlauf) Blaubasalt nass 80 km/h - x | Rekorder_2020-09-01_12-14-08 |  | 1 | ja | nein |  | - | kl. Oval | Blaubasalt | Rollen (Leerlauf) | 80 km/h - x | 65 km/h | - | - | 0 m/s² | 0 m/s² | - | nass |  |  | 0-170
149 | 109_4 | Rollen (Leerlauf) Blaubasalt nass 65 km/h - x | Rekorder_2020-09-01_12-15-45 |  | 1 | ja | nein |  | - | kl. Oval | Blaubasalt | Rollen (Leerlauf) | 65 km/h - x | 50 km/h | - | - | 0 m/s² | 0 m/s² | - | nass |  |  | 0-226
150 | 109_5 | Rollen (Leerlauf) Blaubasalt nass 50 km/h - x | Rekorder_2020-09-01_12-17-27 |  | 1 | ja | nein |  | - | kl. Oval | Blaubasalt | Rollen (Leerlauf) | 50 km/h - x | 35 km/h | - | - | 0 m/s² | 0 m/s² | - | nass | zu Anfang ist der Gang noch drin- zuschneiden? |  | 0-215
151 | 113 | Motor aus Beton nass 35 km/h - x | 27.08.2020_14_44 |  | 1 | nein | nein |  | - | kl. Oval | Beton | Motor aus | 35 km/h - x | 25 km/h | - | - | 0 m/s² | 0 m/s² | - | nass | Zu Beginn Motor an. Die Geschwindigkeit springt nach 6 Sekunden auf 0 km/h (Fehler bei der Messung?) und wird dann wieder angezeigt | ja | 466-1020
152 | 116 | Motor aus Blaubasalt nass 35 km/h - x | 27.08.2020_14_59 |  | 1 | nein | nein |  | - | kl. Oval | Blaubasalt | Motor aus | 35 km/h - x |  | - | - | 0 m/s² | 0 m/s² | - | nass | Gang zu Beginn drin |  | 100-324
153 | 119 | Beschleunigungsfahrt Asphalt nass 1 m/s² | Rekorder_2020-09-01_11-13-30 | Beschleunigung wegen der Schaltvorgänge sehr schwierig einzustellen | 2 | ja | nein |  | - | kl. Oval | Asphalt | Beschleunigungsfahrt | 0 km/h - x | 53 km/h | - | - | 1 m/s² | 0 m/s² | - | nass | a=0,3 |  | 109-194
154 | 119_2 | Beschleunigungsfahrt Asphalt nass 1 m/s² | 27.08.2020_14_33 | Beschleunigung wegen der Schaltvorgänge sehr schwierig einzustellen | 1 | nein | nein |  | - | kl. Oval | Asphalt | Beschleunigungsfahrt | 0 km/h - x | 57 km/h | - | - | 1 m/s² | 0 m/s² | - | nass | a=0,53 |  | 117-220
155 | 119_3 | Beschleunigungsfahrt Asphalt nass 1 m/s² | 28.08.2020_10_20 |  |  | ja |  |  | - | kl. Oval | Asphalt | Beschleunigungsfahrt | 0 km/h - x | 53 km/h |  |  | 1 m/s² | 0 m/s² | - | nass |  |  | 36-150
156 | 120 | Beschleunigungsfahrt Asphalt nass 2 m/s² | Rekorder_2020-09-01_11-17-19 |  | 2 | ja | nein |  | - | kl. Oval | Asphalt | Beschleunigungsfahrt | 0 km/h - x | 70 km/h (66,2 km/h) | - | - | 2 m/s² | 0 m/s² | - | nass | a=0,58 |  | 107-173
157 | 120_2 | Beschleunigungsfahrt Asphalt nass 2 m/s² | 28.08.2020_10_22 | [5 empty] | - | kl. Oval | Asphalt | Beschleunigungsfahrt | 0 km/h - x |  |  |  | 2 m/s² | 0 m/s² | - | nass
158 | 122 | Beschleunigungsfahrt Asphalt nass 2 m/s² | Rekorder_2020-09-01_11-19-16 |  | 2 | ja | nein |  | - | kl. Oval | Asphalt | Beschleunigungsfahrt | 0 km/h - x | 80 km/h (76,2 km/h) | - | - | 2 m/s² | 0 m/s² | - | nass | a=0,76 |  | 110-189
159 | 122_2 | Beschleunigungsfahrt Asphalt nass 2 m/s² | 27.08.2020_14_36 | [5 empty] | - | kl. Oval | Asphalt | Beschleunigungsfahrt | 0 km/h - x | 75,4 km/h |  |  | 2 m/s² | 0 m/s² | - | nass |  | anfang zuschneiden | 8-185
160 | 122_4 | Beschleunigungsfahrt Asphalt nass 2 m/s² | 28.08.2020_10_25 | [5 empty] | - | kl. Oval | Asphalt | Beschleunigungsfahrt | 0 km/h - x |  |  |  | 2 m/s² | 0 m/s² | - | nass |  |  | 102-236
161 | 123 | Beschleunigungsfahrt Beton nass 1 m/s² | Rekorder_2020-09-01_11-57-46 | 2. Messung 0 - 55 km/h | 2 | ja | nein |  | - | kl. Oval | Beton | Beschleunigungsfahrt | 0 km/h - x | 55 km/h | - | - | 1 m/s² | 0 m/s² | - | nass | a=0,38 |  | 442-854
162 | 123_2 | Beschleunigungsfahrt Beton nass 1 m/s² | 27.08.2020_14_46 | Messung Langsam gestartet | 1 | nein | nein |  | - | kl. Oval | Beton | Beschleunigungsfahrt | 0 km/h - x | 68 km/h | - | - | 1 m/s² | 0 m/s² | - | nass | Beschleunigung teilweise über 2 m/s^2 |  | 715-1051
163 | 123_3 | Beschleunigungsfahrt Beton nass 1 m/s² | 28.08.2020_12_10 | [5 empty] | - | kl. Oval | Beton | Beschleunigungsfahrt | 0 km/h - x | 63 km/h |  |  | 1 m/s² | 0 m/s² | - | nass | Video nicht vorhanden |  | 630-952
164 | 124 | Beschleunigungsfahrt Beton nass 2 m/s² | Rekorder_2020-09-01_11-59-59 | 1. Messung: kurzzeitig ASR zu Beginn, 2. Messung: 0 - 70 km/h | 2 | ja | nein |  | - | kl. Oval | Beton | Beschleunigungsfahrt | 0 km/h - x | 70 km/h | - | - | 2 m/s² | 0 m/s² | - | nass | a=0,61 |  | 362-734
165 | 124_2 | Beschleunigungsfahrt Beton nass 2 m/s² | 28.08.2020_12_12 | [5 empty] | - | kl. Oval | Beton | Beschleunigungsfahrt | 0 km/h - x | 65 km/h |  |  | 2 m/s² | 0 m/s² | - | nass | Video nicht vorhanden |  | 594-1025
166 | 126 | Beschleunigungsfahrt Beton nass 2 m/s² | Rekorder_2020-09-01_12-01-55 | 2. Messung: 0 - 75 km/h | 2 | ja | nein |  | - | kl. Oval | Beton | Beschleunigungsfahrt | 0 km/h - x | 75 km/h | - | - | 2 m/s² | 0 m/s² | - | nass | a=0,77 eher 2 m/s² |  | 415-856
167 | 126_2 | Beschleunigungsfahrt Beton nass 2 m/s² | 27.08.2020_14_48 |  | 1 | nein | nein |  | - | kl. Oval | Beton | Beschleunigungsfahrt | 0 km/h - x | 82 km/h | - | - | 2 m/s² | 0 m/s² | - | nass |  | Anfang zuschneiden? bis 5 Sekunden Stillstand | 561-978
168 | 126_3 | Beschleunigungsfahrt Beton nass 2 m/s² | 28.08.2020_12_14 | [5 empty] | - | kl. Oval | Beton | Beschleunigungsfahrt | 0 km/h - x | 75 km/h |  |  | 2 m/s² | 0 m/s² | - | nass | Video nicht vorhanden eher 2 m/s² |  | 467-1006
169 | 127 | Beschleunigungsfahrt Blaubasalt nass 1 m/s² | 27.08.2020_15_02 | Nach kurzer Zeit ASR | 1 | nein | nein |  | - | kl. Oval | Blaubasalt | Beschleunigungsfahrt | 0 km/h - x | 61 km/h | - | - | 1 m/s² | 0 m/s² | - | nass |  |  | 97-386
170 | 130 | Beschleunigungsfahrt Blaubasalt nass max m/s² | 27.08.2020_15_04 |  | 1 | nein | nein |  | - | kl. Oval | Blaubasalt | Beschleunigungsfahrt | 0 km/h - x | 50 km/h | - | - | max m/s² | 0 m/s² | - | nass | eher 2 m/s² |  | 92-427
171 | 131 | Verzögerungsfahrt Asphalt nass -1 m/s² | Rekorder_2020-09-01_11-04-54 | [5 empty] | - | kl. Oval | Asphalt | Verzögerungsfahrt | 80 km/h - 0 |  |  |  | -1 m/s² | 0 m/s² | - | nass | a=-0,74 |  | 0-200
172 | 131_2 | Verzögerungsfahrt Asphalt nass -1 m/s² | Rekorder_2020-09-01_11-11-16 | nach der 2. Messung wurde der rechte Hella Sensor getauscht | 5 | ja | nein |  | - | kl. Oval | Asphalt | Verzögerungsfahrt | 80 km/h - 0 |  | - | - | -1 m/s² | 0 m/s² | - | nass | a=-0,74 |  | 0-181
173 | 131_3 | Verzögerungsfahrt Asphalt nass -1 m/s² | 28.08.2020_07_52 | [5 empty] | - | kl. Oval | Asphalt | Verzögerungsfahrt | 80 km/h - 0 |  |  |  | -1 m/s² | 0 m/s² | - | nass |  | Anfang zuschneiden | 0-72
174 | 131_4 | Verzögerungsfahrt Asphalt nass -1 m/s² | 28.08.2020_10_29 | [5 empty] | - | kl. Oval | Asphalt | Verzögerungsfahrt | 80 km/h - 0 |  |  |  | -1 m/s² | 0 m/s² | - | nass |  |  | 3--210
175 | 132_2 | Verzögerungsfahrt Asphalt nass -2 m/s² | 28.08.2020_07_54 | [5 empty] | - | kl. Oval | Asphalt | Verzögerungsfahrt | 80 km/h - 0 |  |  |  | -2 m/s² | 0 m/s² | - | nass |  | Ende zuschneiden | 6--56
176 | 132_3 | Verzögerungsfahrt Asphalt nass -2 m/s² | 28.08.2020_10_31 | [5 empty] | - | kl. Oval | Asphalt | Verzögerungsfahrt | 80 km/h - 0 |  |  |  | -2 m/s² | 0 m/s² | - | nass |  | Ende zuschneiden | 3--163
177 | 132_4 | Verzögerungsfahrt Asphalt nass -2 m/s² | 28.08.2020_11_25 | [5 empty] | - | kl. Oval | Asphalt | Verzögerungsfahrt | 80 km/h - 0 |  |  |  | -2 m/s² | 0 m/s² | - | nass | am Ende wird wieder beschleunigt, Geschwindigkeit geht rauf | ja/zuschneiden | 0-367
178 | 133 | Verzögerungsfahrt Asphalt nass -3 m/s² | 28.08.2020_07_56 | stärkere Verzögerung, kein ABS | 1 | nein | nein |  | - | kl. Oval | Asphalt | Verzögerungsfahrt | 80 km/h - 0 |  | - | - | -3 m/s² | 0 m/s² | - | nass |  | Ende zuschneiden | 21-72
179 | 134 | Verzögerungsfahrt Asphalt nass -max m/s² | Rekorder_2020-09-01_11-15-23 | starke Verzögerung mit ABS | 2 | ja | nein |  | - | kl. Oval | Asphalt | Verzögerungsfahrt | 80 km/h - 0 | 0 km/h | - | - | -max m/s² | 0 m/s² | - | nass | a=-3,09 Verlauf zuschneiden |  | 26-208
180 | 134_2 | Verzögerungsfahrt Asphalt nass -max m/s² | 28.08.2020_07_58 | [5 empty] | - | kl. Oval | Asphalt | Verzögerungsfahrt | 80 km/h - 0 |  |  |  | -max m/s² | 0 m/s² | - | nass |  | Ende zuschneiden | 33-98
181 | 134_3 | Verzögerungsfahrt Asphalt nass -max m/s² | 28.08.2020_11_27 | [5 empty] | - | kl. Oval | Asphalt | Verzögerungsfahrt | 80 km/h - 0 |  |  |  | -max m/s² | 0 m/s² | - | nass |  | Ende zuschneiden | 0-117
182 | 135 | Verzögerungsfahrt Beton nass -1 m/s² | Rekorder_2020-09-01_11-46-24 | 80 - 10 km/h | 2 | ja | nein |  | - | kl. Oval | Beton | Verzögerungsfahrt | 80 km/h - 0 | 10 km/h | - | - | -1 m/s² | 0 m/s² | - | nass | a=0,95 |  | 0-637
183 | 135_2 | Verzögerungsfahrt Beton nass -1 m/s² | 28.08.2020_12_17 | [5 empty] | - | kl. Oval | Beton | Verzögerungsfahrt | 80 km/h - 0 |  |  |  | -1 m/s² | 0 m/s² | - | nass |  |  | 0-775
184 | 136 | Verzögerungsfahrt Beton nass -2 m/s² | Rekorder_2020-09-01_11-48-06 |  | 2 | ja | nein |  | - | kl. Oval | Beton | Verzögerungsfahrt | 80 km/h - 0 |  | - | - | -2 m/s² | 0 m/s² | - | nass | a=1,7 |  | 0-682
185 | 136_2 | Verzögerungsfahrt Beton nass -2 m/s² | 28.08.2020_12_19 | [5 empty] | - | kl. Oval | Beton | Verzögerungsfahrt | 80 km/h - 0 |  |  |  | -2 m/s² | 0 m/s² | - | nass | Anfangsgeschwindigkeit nur 72 km/h | Ende zuschneiden | 546-859
186 | 138 | Verzögerungsfahrt Beton nass -max m/s² | Rekorder_2020-09-01_11-49-52 |  | 2 | ja | nein |  | - | kl. Oval | Beton | Verzögerungsfahrt | 80 km/h - 0 |  | - | - | -max m/s² | 0 m/s² | - | nass | a=1,55 Verlauf zuschneiden |  | 0-634
187 | 138_2 | Verzögerungsfahrt Beton nass -max m/s² | 28.08.2020_12_21 | [5 empty] | - | kl. Oval | Beton | Verzögerungsfahrt | 80 km/h - 0 |  |  |  | -max m/s² | 0 m/s² | - | nass |  | Anfang/Ende zuschneiden | 0-865
188 | 139 | Verzögerungsfahrt Blaubasalt nass -1 m/s² | Rekorder_2020-09-01_12-26-43 | 1: ABS war voll aktiv, 2:ABS sehr aktiv | 2 | ja | nein |  | - | kl. Oval | Blaubasalt | Verzögerungsfahrt | 80 km/h - 0 |  | - | - | -1 m/s² | 0 m/s² | - | nass | a=1,16 zuschneiden |  | 0-250
189 | 139_2 | Verzögerungsfahrt Beton nass -1 m/s² | 28.08.2020_12_27 | [5 empty] | - | kl. Oval | Beton | Verzögerungsfahrt | 80 km/h - 0 |  |  |  | -1 m/s² | 0 m/s² | - | nass |  | zuschneiden | 0-218
190 | 142 | Verzögerungsfahrt Blaubasalt nass -max m/s² | Rekorder_2020-09-01_12-28-34 | extrem langer Bremsweg, ABS voll aktiv | 1 | ja | nein |  | - | kl. Oval | Blaubasalt | Verzögerungsfahrt | 80 km/h - 0 |  | - | - | -max m/s² | 0 m/s² | - | nass | a=1,08 zuschneiden |  | 0-100
191 | 155 | Sinus-Fahrt (langsam) nass 30 km/h | Rekorder_2020-09-01_12-19-25 | Geschwindigkeit schwinkt stark um 48 km/h | 5 | ja | nein |  | 20 s | Fahrdyn.Fl. | Asphalt | Sinus-Fahrt (langsam) | 30 km/h |  | - | - | 0 m/s² | - | - | nass | Geschwindigkeit stimmt nicht überein, Video fehlt | ja
192 | 155_2 | Sinus-Fahrt (schnell) nass 30 km/h | Rekorder_2020-09-01_12-21-14 | Geschwindigkeit zwischen 32-51 km/h |  | ja | nein |  | 20 s | Fahrdyn.Fl. | Asphalt | Sinus-Fahrt (schnell) | 30 km/h |  | - | - | 0 m/s² | - | - | nass | Geschwindigkeit stimmt nicht überein, Video fehlt | ja
193 | 155_3 | Sinus-Fahrt (langsam) nass 30 km/h | 28.08.2020_08_03 | langsame Lenkbewegung |  |  |  |  | 20 s | Fahrdyn.Fl. | Asphalt | Sinus-Fahrt (langsam) | 30 km/h |  |  |  | 0 m/s² | - | - | nass
194 | 155_4 | Sinus-Fahrt (langsam) nass 30 km/h | 28.08.2020_11_29 | [5 empty] | 20 s | Fahrdyn.Fl. | Asphalt | Sinus-Fahrt (langsam) | 30 km/h |  |  |  | 0 m/s² | - | - | nass |  |  | 0-310
195 | 155_5 | Sinus-Fahrt (schnell) nass 70 km/h | 28.08.2020_11_34 | [5 empty] | - | Fahrdyn.Fl. | Asphalt | Sinus-Fahrt (schnell) | 70 km/h |  |  |  | 0 m/s² | - | - | nass | Geschwnidigkeit ist nicht wie bei den anderen Is 30 sondern schwankt stark um 70 km/h. Geschwindigkeit nimmt man im Video als weniger war | ja | 0-141
196 | 156 | Sinus-Fahrt (langsam) nass 50 km/h | Rekorder_2020-09-01_11-21-05 |  | 5 | ja | nein |  | 15 s | Fahrdyn.Fl. | Asphalt | Sinus-Fahrt (langsam) | 50 km/h |  | - | - | 0 m/s² | - | - | nass | Geschwindigkeit gegen ende 54 km/h. Querb._max = 4,62 |  | 20-184
197 | 156_2 | Sinus-Fahrt (schnell) nass 50 km/h | Rekorder_2020-09-01_11-22-49 | IMAR wurde bei 1. Messung rekalibriert |  | ja | nein |  | 15 s | Fahrdyn.Fl. | Asphalt | Sinus-Fahrt (schnell) | 50 km/h |  | - | - | 0 m/s² | - | - | nass | v_max=55 km/h Querb._max=7,7 |  | 0-206
198 | 156_3 | Sinus-Fahrt (langsam) nass 50 km/h | 28.08.2020_08_05 | langsame Lenkbewegung |  |  |  |  | 15 s | Fahrdyn.Fl. | Asphalt | Sinus-Fahrt (langsam) | 50 km/h |  |  |  | 0 m/s² | - | - | nass
199 | 156_4 | Sinus-Fahrt (langsam) nass 50 km/h | 28.08.2020_11_32 | [5 empty] | 15 s | Fahrdyn.Fl. | Asphalt | Sinus-Fahrt (langsam) | 50 km/h |  |  |  | 0 m/s² | - | - | nass | Geschwnidigkeit nimmt am Ende zu, am Ende auf Blaubasalt, zuschneiden | zuschneiden | 0-200
200 | 156_5 | Sinus-Fahrt (schnell) nass 50 km/h | 28.08.2020_11_44 | [5 empty] | 15 s | Fahrdyn.Fl. | Asphalt | Sinus-Fahrt (schnell) | 50 km/h |  |  |  | 0 m/s² | - | - | nass |  |  | 0-248
201 | 601 | Sinus-Fahrt (schnell) nass 50 km/h | Rekorder_2020-09-01_11-51-44 | Vorschlag | 1 |  |  |  | 15 s | Fahrdyn.Fl. | Asphalt | Sinus-Fahrt (schnell) | 50 km/h |  | - | - | 0 m/s² | - | - | nass | Geschwindigkeit variiert um 3 km/h | zuschneiden | 0-743
202 | 602 | Sinus-Fahrt (schnell) nass 50 km/h | Rekorder_2020-09-01_11-53-28 | Vorschlag | 1 |  |  |  | 15 s | Fahrdyn.Fl. | Asphalt | Sinus-Fahrt (schnell) | 50 km/h |  | - | - | 0 m/s² | - | - | nass | Geschwindigkeit teilweise bei 53 km/h | zuschneiden | 0-775
203 | 157 | Sweep nass 30 km/h | 28.08.2020_11_46 |  | 1 | ja | nein |  | 20 s | Fahrdyn.Fl. | Asphalt | Sweep | 30 km/h |  | - | - | 0 m/s² | - | - | nass | Geschwindigkeit am Anfang zu hoch
204 | 158 | Sweep nass 50 km/h | 28.08.2020_11_48 |  | 1 | ja | nein |  | 15 s | Fahrdyn.Fl. | Asphalt | Sweep | 50 km/h |  | - | - | 0 m/s² | - | - | nass | Gegen Ende nimmt die Schwingung der Beschleunigung in X und Z Richtung zu, vielleicht zuschneiden |  | 0-200
205 | 162 | Stat. Kreisfahrt (rechts) nass | 28.08.2020_12_00 | 4 m/s² nicht ganz geschafft | 1 | ja | nein |  | 20 s | Fahrdyn.Fl. | Asphalt | Stat. Kreisfahrt (rechts) | 30 km/h |  | - | - | 0 m/s² | - | - | nass | Geschwindigkeit bei 36 und nicht 30 km/h, geringe Wasserfilmhöhe für einen nassen Belag, Video nicht vorhanden deshalb fraglich ob wirklich nass oder trocken | ja | 11--14
206 | 614 | Spurwechsel nass 30 km/h | Rekorder_2020-09-01_11-24-57 | Vorschlag | 1 |  |  |  | 20 s | Fahrdyn.Fl. | Asphalt | Spurwechsel | 30 km/h |  | - | - | 0 m/s² | - |  | nass | am Anfang noch auf trockenem Grund | zuschneiden | 0-190
207 | 615 | Spurwechsel nass 50 km/h | Rekorder_2020-09-01_11-27-34 | Vorschlag | 1 |  |  |  | 15 s | Fahrdyn.Fl. | Asphalt | Spurwechsel | 50 km/h |  | - | - | 0 m/s² | - |  | nass |  |  | 114-180
208 | 616 | Spurwechsel nass 50 km/h | Rekorder_2020-09-01_11-29-35 | Vorschlag | 1 |  |  |  | 15 s | Fahrdyn.Fl. | Asphalt | Spurwechsel | 50 km/h |  | - | - | 0 m/s² | - |  | nass | am Anfang auf trockenem Grund | zuschneiden | 0-195
209 | 617 | Spurwechsel nass 50 km/h | Rekorder_2020-09-01_11-31-36 | Vorschlag | 1 |  |  |  | 15 s | Fahrdyn.Fl. | Asphalt | Spurwechsel | 50 km/h |  | - | - | 0 m/s² | - |  | nass | Am Anfang noch auf trockenem Grund, Geschwindigkeit teilweise zu hoch | zuschneiden | 0-197
210 | 611 | Spurwechsel nass 50 km/h | Rekorder_2020-09-01_11-55-22 | Vorschlag | 1 |  |  |  | 15 s | Fahrdyn.Fl. | Asphalt | Spurwechsel | 50 km/h |  | - | - | 0 m/s² | - |  | nass | Am Anfang noch auf trockenem Grund | zuschneiden | 0-717
211 | 612 | Spurwechsel nass 50 km/h | Rekorder_2020-09-01_12-23-11 | Vorschlag | 1 |  |  |  | 15 s | Fahrdyn.Fl. | Asphalt | Spurwechsel | 50 km/h |  | - | - | 0 m/s² | - |  | nass | wahrscheinlich zu Beginn auf trockenem Grund, kein Video verfügbar | zuschneiden | 7-208
212 | 613 | Spurwechsel nass 50 km/h | Rekorder_2020-09-01_12-24-56 | Vorschlag | 1 |  |  |  | 15 s | Fahrdyn.Fl. | Asphalt | Spurwechsel | 50 km/h |  | - | - | 0 m/s² | - |  | nass | wahrscheinlich zu Beginn auf trockenem Grund, kein Video verfügbar, Geschwindigkeit teilweise sehr niedrig (42 km/h) | zuschneiden | 0-239
213 | 176 | Konstantfahrt Beton trocken 30 km/h 710 rpm | Rekorder_2020-09-03_08-20-57 |  | 1 | ja | ja | noch leichte Restfeuchte | 20 s | kl. Oval | Beton | Konstantfahrt | 30 km/h |  | 710 rpm | 10 | 0 m/s² | 0 m/s² | leer | trocken | Geschwindigkeit anfangs viel zu hoch, Drehzahl über die gesamte Messung hinweg eher bei 1000 rpm, Schaltvorgang am Anfang (10->9), anfangs noch auf Asphalt | Erste Sekunden Cutten | 0
214 | 178 | Konstantfahrt Beton trocken 50 km/h 890 rpm | Rekorder_2020-09-03_08-23-00 |  | 1 | ja | ja |  | 15 s | kl. Oval | Beton | Konstantfahrt | 50 km/h |  | 890 rpm | 11 | 0 m/s² | 0 m/s² | leer | trocken | Drehzahl bei 950 RPM |  | 0
215 | 180 | Konstantfahrt Beton trocken 80 km/h 1075 rpm | Rekorder_2020-09-03_08-24-51 |  | 2 | ja | ja |  | 10 s | kl. Oval | Beton | Konstantfahrt | 80 km/h |  | 1075 rpm | 12 | 0 m/s² | 0 m/s² | leer | trocken | Drehzahl 1170 rpm, anfangs noch auf Asphalt |  | 0
216 | 180_3 | Konstantfahrt Gegengerade trocken 80 km/h 1075 rpm | vermutlich: Rekorder_2020-09-03_08-25-35 | Geschwindigkeit? | 2 | ja | ja |  | 10 s | kl. Oval | Gegengerade | Konstantfahrt | 80 km/h |  | 1075 rpm | 12 | 0 m/s² | 0 m/s² | leer | trocken | Drehzahl liegt höher, Geschwindigkeit passt | zuschneiden | 0
217 | 182 | Konstantfahrt Blaubasalt trocken 30 km/h 710 rpm | Rekorder_2020-09-03_08-49-09 |  | 1 | ja | ja |  | 20 s | kl. Oval | Blaubasalt | Konstantfahrt | 30 km/h |  | 710 rpm | 10 | 0 m/s² | 0 m/s² | leer | trocken | Geschwindigkeit teilweise über 32 km/h, Drehzahl 970 rpm, Gang 9, anfangs noch auf Asphalt |  | 0 - 34
218 | 184 | Konstantfahrt Blaubasalt trocken 50 km/h 890 rpm | Rekorder_2020-09-03_08-51-10 |  | 1 | ja | ja | Einzelne Stellen noch etwas feucht | 15 s | kl. Oval | Blaubasalt | Konstantfahrt | 50 km/h |  | 890 rpm | 11 | 0 m/s² | 0 m/s² | leer | trocken | Drehzahl 940 rpm, anfangs noch auf Asphalt | zuschneiden | 0 - 8
219 | 186 | Konstantfahrt Blaubasalt trocken 80 km/h 1075 rpm | Rekorder_2020-09-03_08-52-49 |  | 2 | ja | ja |  | 10 s | kl. Oval | Blaubasalt | Konstantfahrt | 80 km/h |  | 1075 rpm | 12 | 0 m/s² | 0 m/s² | leer | trocken | Drehzahl 1170 rpm, anfangs noch auf Asphalt |  | 0 - 6
220 | 186_2 | Konstantfahrt Blaubasalt trocken 80 km/h 1075 rpm | Rekorder_2020-09-03_08-54-20 |  | 2 |  |  |  | 10 s | kl. Oval | Blaubasalt | Konstantfahrt | 80 km/h |  | 1075 rpm | 12 | 0 m/s² | 0 m/s² | leer | trocken | Drehzahl 1170 rpm, anfangs noch auf Asphalt |  | 0-35
221 | 189 | Rollen (Leerlauf) Beton trocken 80 km/h - x | Rekorder_2020-09-03_08-27-48 |  | 1 | ja | ja |  | - | kl. Oval | Beton | Rollen (Leerlauf) | 80 km/h - x | 72 km/h | - | - | 0 m/s² | 0 m/s² | leer | trocken | Gang zu Beginn drin, Anfangs auf Asphalt | zuschneiden | 0
222 | 189_2 | Rollen (Leerlauf) Beton trocken 70 km/h - x | Rekorder_2020-09-03_08-29-21 |  | 1 | ja | ja |  | - | kl. Oval | Beton | Rollen (Leerlauf) | 70 km/h - x | 63 km/h | - | - | 0 m/s² | 0 m/s² | leer | trocken | Gang zu Beginn drin, Anfangs auf Asphalt | zuschneiden | 0
223 | 189_3 | Rollen (Leerlauf) Beton trocken 60 km/h - x | Rekorder_2020-09-03_08-31-00 | Messung falsch benannt (289) | 1 | ja | ja |  | - | kl. Oval | Beton | Rollen (Leerlauf) | 60 km/h - x | 54 km/h | - | - | 0 m/s² | 0 m/s² | leer | trocken | Gang zu Beginn drin, Anfangs auf Asphalt | zuschneiden | 0
224 | 190 | Rollen (Leerlauf) Blaubasalt trocken 80 km/h - x | Rekorder_2020-09-03_08-55-52 |  | 1 | ja | ja |  | - | kl. Oval | Blaubasalt | Rollen (Leerlauf) | 80 km/h - x | 67 km/h | - | - | 0 m/s² | 0 m/s² | leer | trocken | Gang zu Beginn drin, Anfangs auf Asphalt | zuschneiden | 0-23
225 | 190_2 | Rollen (Leerlauf) Blaubasalt trocken 70 km/h - x | Rekorder_2020-09-03_08-57-29 |  | 1 | ja | ja |  | - | kl. Oval | Blaubasalt | Rollen (Leerlauf) | 70 km/h - x | 58 km/h | - | - | 0 m/s² | 0 m/s² | leer | trocken | Gang zu Beginn drin, Anfangs auf Asphalt | zuschneiden | 0-23
226 | 190_3 | Rollen (Leerlauf) Blaubasalt trocken 60 km/h - x | Rekorder_2020-09-03_08-59-07 |  | 1 | ja | ja |  | - | kl. Oval | Blaubasalt | Rollen (Leerlauf) | 60 km/h - x | 49 km/h | - | - | 0 m/s² | 0 m/s² | leer | trocken | Gang zu Beginn drin, Anfangs auf Asphalt
227 | 204 | Beschleunigungsfahrt Beton trocken 1 m/s² | Rekorder_2020-09-03_08-33-02 | falsch benannt 216 | 1 | ja | ja | Messung falsch benannt (216) | - | kl. Oval | Beton | Beschleunigungsfahrt | 0 km/h - x | 40 km/h | - | - | 1 m/s² | 0 m/s² | leer | trocken | falsche Bennenung | zuschneiden | 0
228 | 205 | Beschleunigungsfahrt Beton trocken 2 m/s² | Rekorder_2020-09-03_08-35-27 | falsch benannt 217 | 1 | ja | ja | Messung falsch benannt (217) | - | kl. Oval | Beton | Beschleunigungsfahrt | 0 km/h - x | 55 km/h | - | - | 2 m/s² | 0 m/s² | leer | trocken | falsch bennant | zuschneiden | 0
229 | 206 | Beschleunigungsfahrt Beton trocken 3 m/s² | Rekorder_2020-09-03_08-37-41 |  | 1 | ja | ja | Messung falsch benannt (218) | - | kl. Oval | Beton | Beschleunigungsfahrt | 0 km/h - x | 65 km/h | - | - | 3 m/s² | 0 m/s² | leer | trocken |  | zuschneiden | 0
230 | 207 | Beschleunigungsfahrt Beton trocken max m/s² | Rekorder_2020-09-03_08-39-42 | 1. Messung ohne Kickdown | 2 | ja | ja | 1. (fehlerhafte) Messung falsch benannt (219) | - | kl. Oval | Beton | Beschleunigungsfahrt | 0 km/h - x | 70 km/h | - | - | max m/s² | 0 m/s² | leer | trocken |  | zuschneiden | 0
231 | 207_2 | Beschleunigungsfahrt Beton trocken max m/s² | Rekorder_2020-09-03_08-41-40 |  | 2 |  |  |  | - | kl. Oval | Beton | Beschleunigungsfahrt | 0 km/h - x | 70 km/h | - | - | max m/s² | 0 m/s² | leer | trocken |  | zuschneiden | 0
232 | 208 | Beschleunigungsfahrt Blaubasalt trocken 1 m/s² | Rekorder_2020-09-03_09-01-11 |  | 1 | ja | ja |  | - | kl. Oval | Blaubasalt | Beschleunigungsfahrt | 0 km/h - x | 60 km/h | - | - | 1 m/s² | 0 m/s² | leer | trocken | zum Schluss große Schwankungen der Beschleunigung | zuschneiden | 0-36
233 | 209 | Beschleunigungsfahrt Blaubasalt trocken 2 m/s² | Rekorder_2020-09-03_09-03-24 |  | 1 | ja | ja |  | - | kl. Oval | Blaubasalt | Beschleunigungsfahrt | 0 km/h - x | 67 km/h | - | - | 2 m/s² | 0 m/s² | leer | trocken | schwer zu erkennen bei Blaubasalt inwiefern sich die Beschleunigungnen ändern | zuschneiden | 0-34
234 | 210 | Beschleunigungsfahrt Blaubasalt trocken 3 m/s² | Rekorder_2020-09-03_09-05-27 |  | 1 | ja | ja |  | - | kl. Oval | Blaubasalt | Beschleunigungsfahrt | 0 km/h - x | 76 km/h | - | - | 3 m/s² | 0 m/s² | leer | trocken |  | zuschneiden | 0-26
235 | 216 | Verzögerungsfahrt Beton trocken -1 m/s² | Rekorder_2020-09-03_08-43-22 |  | 1 | ja | ja |  | - | kl. Oval | Beton | Verzögerungsfahrt | 80 km/h - 0 |  | - | - | -1 m/s² | 0 m/s² | leer | trocken |  | zuschneiden | 0
236 | 217 | Verzögerungsfahrt Beton trocken -2 m/s² | Rekorder_2020-09-03_08-45-24 |  | 1 | ja | ja |  | - | kl. Oval | Beton | Verzögerungsfahrt | 80 km/h - 0 |  | - | - | -2 m/s² | 0 m/s² | leer | trocken |  | zuschneiden | 0
237 | 218 | Verzögerungsfahrt Beton trocken -3 m/s² | Rekorder_2020-09-03_08-47-11 |  | 1 | ja | ja |  | - | kl. Oval | Beton | Verzögerungsfahrt | 80 km/h - 0 |  | - | - | -3 m/s² | 0 m/s² | leer | trocken |  | zuschneiden | 0
238 | 220 | Verzögerungsfahrt Blaubasalt trocken -1 m/s² | Rekorder_2020-09-03_09-16-56 |  | 1 | ja | ja |  | - | kl. Oval | Blaubasalt | Verzögerungsfahrt | 80 km/h - 0 |  | - | - | -1 m/s² | 0 m/s² | leer | trocken | Anfangs auf Asphalt | zuschneiden | 0-22
239 | 221 | Verzögerungsfahrt Blaubasalt trocken -2 m/s² | Rekorder_2020-09-03_09-18-48 |  | 1 | ja | ja |  | - | kl. Oval | Blaubasalt | Verzögerungsfahrt | 80 km/h - 0 |  | - | - | -2 m/s² | 0 m/s² | leer | trocken | Anfangs auf Asphalt | zuschneiden | 0-26
240 | 170 | Konstantfahrt Asphalt feucht 30 km/h 710 rpm | Rekorder_2020-09-03_07-50-47 | Erste Fahrt am Morgen, Tau auf der Fahrbahn | 1 | ja | ja |  | 20 s | kl. Oval | Asphalt | Konstantfahrt | 30 km/h |  | 710 rpm | 10 | 0 m/s² | 0 m/s² | leer | feucht | Drehzahl zu hoch, Gangwechsel während der Konstantfahrt |  | 0-41
241 | 172 | Konstantfahrt Asphalt feucht 50 km/h 890 rpm | Rekorder_2020-09-03_07-52-55 |  | 1 | ja | ja |  | 15 s | kl. Oval | Asphalt | Konstantfahrt | 50 km/h |  | 890 rpm | 11 | 0 m/s² | 0 m/s² | leer | feucht |  | ja cutten | 0-30
242 | 174 | Konstantfahrt Asphalt feucht 80 km/h 1075 rpm | Rekorder_2020-09-03_07-54-36 |  | 2 | ja | ja |  | 10 s | kl. Oval | Asphalt | Konstantfahrt | 80 km/h |  | 1075 rpm | 12 | 0 m/s² | 0 m/s² | leer | feucht | Drehzahl eher bei 1150 RPM | schneiden | 0-17
243 | 174 | Konstantfahrt Asphalt feucht 80 km/h 1075 rpm | Rekorder_2020-09-03_07-56-06 |  | 2 |  |  |  | 10 s | kl. Oval | Asphalt | Konstantfahrt | 80 km/h |  | 1075 rpm | 12 | 0 m/s² | 0 m/s² | leer | feucht | Drehzahl eher bei 1150 RPM
244 | 188 | Rollen (Leerlauf) Asphalt feucht 80 km/h - x | Rekorder_2020-09-03_07-57-36 | feuchte Fahrbahn | 1 | ja | ja |  | - | kl. Oval | Asphalt | Rollen (Leerlauf) | 80 km/h - x | 72 km/h | - | - | 0 m/s² | 0 m/s² | leer | feucht |  | zuschneiden | 0-22
245 | 188_2 | Rollen (Leerlauf) Asphalt feucht 70 km/h - x | Rekorder_2020-09-03_07-59-10 |  | 1 | ja | ja |  | - | kl. Oval | Asphalt | Rollen (Leerlauf) | 70 km/h - x | 62 km/h | - | - | 0 m/s² | 0 m/s² | leer | feucht | Gang zu Beginn drin | zuschneiden | 0-27
246 | 188_3 | Rollen (Leerlauf) Asphalt feucht 60 km/h - x | Rekorder_2020-09-03_08-00-48 |  | 1 | ja | ja |  | - | kl. Oval | Asphalt | Rollen (Leerlauf) | 60 km/h - x | 52 km/h | - | - | 0 m/s² | 0 m/s² | leer | feucht | Gang zu Beginn drin | zuschneiden | 0-32
247 | 200 | Beschleunigungsfahrt Asphalt feucht 1 m/s² | Rekorder_2020-09-03_08-02-46 | feuchte Fahrbahn | 1 | ja | ja |  | - | kl. Oval | Asphalt | Beschleunigungsfahrt | 0 km/h - x | 40 km/h | - | - | 1 m/s² | 0 m/s² | leer | feucht |  | zuschneiden | 0-31
248 | 201 | Beschleunigungsfahrt Asphalt feucht max m/s² | Rekorder_2020-09-03_08-07-14 | feuchte Fahrbahn | 1 | ja | ja |  | - | kl. Oval | Asphalt | Beschleunigungsfahrt | 0 km/h - x | 55 km/h | - | - | max m/s² | 0 m/s² | leer | feucht | Beschleunigung bei 2,3 und max sind gleich, somit zuweisung der anderen auf max Beschl., vermutlich ist mehr mit dem leeren Anhänger nicht drin | zuschneiden | 0-44
249 | 202 | Beschleunigungsfahrt Asphalt feucht max m/s² | Rekorder_2020-09-03_08-09-26 | feuchte Fahrbahn | 1 | ja | ja |  | - | kl. Oval | Asphalt | Beschleunigungsfahrt | 0 km/h - x | 68 km/h | - | - | max m/s² | 0 m/s² | leer | feucht |  | zuschneiden | 0-32
250 | 203 | Beschleunigungsfahrt Asphalt feucht max m/s² | Rekorder_2020-09-03_08-11-25 | feuchte Fahrbahn | 1 | ja | ja |  | - | kl. Oval | Asphalt | Beschleunigungsfahrt | 0 km/h - x | 68 km/h | - | - | max m/s² | 0 m/s² | leer | feucht |  | zuschneiden | 0-40
251 | 212 | Verzögerungsfahrt Asphalt feucht -1 m/s² | Rekorder_2020-09-03_08-14-46 | feuchte Fahrbahn | 1 | ja | ja |  | - | kl. Oval | Asphalt | Verzögerungsfahrt | 80 km/h - 0 |  | - | - | -1 m/s² | 0 m/s² | leer | feucht | Verzögerung ist größer als angegeben a=-1,18 | zuschneiden | 0-39
252 | 213 | Verzögerungsfahrt Asphalt feucht -2 m/s² | Rekorder_2020-09-03_08-16-40 | feuchte Fahrbahn | 1 | ja | ja |  | - | kl. Oval | Asphalt | Verzögerungsfahrt | 80 km/h - 0 |  | - | - | -2 m/s² | 0 m/s² | leer | feucht | Fahrbahn ist nicht durchgehend nass! (Video) | zuschneiden | 0
253 | 214 | Verzögerungsfahrt Asphalt feucht -3 m/s² | Rekorder_2020-09-03_08-18-46 | feuchte Fahrbahn | 1 | ja | ja |  | - | kl. Oval | Asphalt | Verzögerungsfahrt | 80 km/h - 0 |  | - | - | -3 m/s² | 0 m/s² | leer | feucht |  | zuschneiden | 0
254 | 252 | Konstantfahrt Asphalt nass 30 km/h 930 rpm | Rekorder_2020-09-02_10-03-18 |  | 1 | ja | nein |  | 20 s | kl. Oval | Asphalt | Konstantfahrt | 30 km/h |  | 930 rpm | 9 | 0 m/s² | 0 m/s² | leer | nass |  |  | 0-165
255 | 253 | Konstantfahrt Asphalt nass 50 km/h 890 rpm | Rekorder_2020-09-02_10-05-23 |  | 1 | ja | ja |  | 15 s | kl. Oval | Asphalt | Konstantfahrt | 50 km/h |  | 890 rpm | 11 | 0 m/s² | 0 m/s² | leer | nass | Drehzahl höher als angegeben (930) |  | 0-160
256 | 256 | Konstantfahrt Asphalt nass 80 km/h 1150 rpm | Rekorder_2020-09-02_10-07-04 |  | 2 | ja | nein |  | 10 s | kl. Oval | Asphalt | Konstantfahrt | 80 km/h |  | 1150 rpm | 12 | 0 m/s² | 0 m/s² | leer | nass |  |  | 0-164
257 | 256_2 | Konstantfahrt Asphalt nass 80 km/h 1151 rpm | Rekorder_2020-09-02_10-08-32 |  |  | ja | nein |  | 10 s | kl. Oval | Asphalt | Konstantfahrt | 80 km/h |  | 1151 rpm | 12 | 0 m/s² | 0 m/s² | leer | nass |  |  | 4-165
258 | 257 | Konstantfahrt Beton nass 30 km/h 710 rpm | Rekorder_2020-09-02_11-13-47 |  | 1 | ja | ja |  | 20 s | kl. Oval | Beton | Konstantfahrt | 30 km/h |  | 710 rpm | 10 | 0 m/s² | 0 m/s² | leer | nass | Gang und Drehzahl stimmen nicht überein (eher ID 258) |  | 0-814
259 | 259 | Konstantfahrt Beton nass 50 km/h 930 rpm | Rekorder_2020-09-02_11-15-54 |  | 1 | ja | ja |  | 15 s | kl. Oval | Beton | Konstantfahrt | 50 km/h |  | 930 rpm | 11 | 0 m/s² | 0 m/s² | leer | nass | Drehzahl größer (930) |  | 0-850
260 | 261 | Konstantfahrt Beton nass 80 km/h 1075 rpm | Rekorder_2020-09-02_11-18-17 |  | 3 | ja | ja | Bei der 1. Messung ist ein Fahrzeug vorausgefahren und hat Wasser verdrängt | 10 s | kl. Oval | Beton | Konstantfahrt | 80 km/h |  | 1075 rpm | 12 | 0 m/s² | 0 m/s² | leer | nass | v_min=76 km/h, Drehzahl größer als angegeben =1150RPM |  | 0-842
261 | 261_2 | Konstantfahrt Beton nass 80 km/h 1075 rpm | Rekorder_2020-09-02_11-19-47 | [5 empty] | 10 s | kl. Oval | Beton | Konstantfahrt | 80 km/h |  | 1075 rpm | 12 | 0 m/s² | 0 m/s² | leer | nass | Drehzahl größer als angegeben =1150RPM |  | 0-835
262 | 261_3 | Konstantfahrt Beton nass 80 km/h 1075 rpm | Rekorder_2020-09-02_11-21-14 | [5 empty] | 10 s | kl. Oval | Beton | Konstantfahrt | 80 km/h |  | 1075 rpm | 12 | 0 m/s² | 0 m/s² | leer | nass | Drehzahl größer als angegeben =1150RPM |  | 0-848
263 | 265 | Konstantfahrt Blaubasalt nass 50 km/h 890 rpm | Rekorder_2020-09-02_13-26-28 |  | 1 | ja | ja |  | 15 s | kl. Oval | Blaubasalt | Konstantfahrt | 50 km/h |  | 890 rpm | 11 | 0 m/s² | 0 m/s² | leer | nass | Drehzahl etwas höher vllt ID 266 |  | 25-250
264 | 267 | Konstantfahrt Blaubasalt nass 80 km/h 1075 rpm | Rekorder_2020-09-02_13-28-08 |  | 2 | ja | ja |  | 10 s | kl. Oval | Blaubasalt | Konstantfahrt | 80 km/h |  | 1075 rpm | 12 | 0 m/s² | 0 m/s² | leer | nass | Drehzahl höher, ID 268? | vielleicht | 0-433
265 | 267 | Konstantfahrt Blaubasalt nass 80 km/h 1075 rpm | Rekorder_2020-09-02_13-31-11 |  | 2 | ja | ja |  | 10 s | kl. Oval | Blaubasalt | Konstantfahrt | 80 km/h |  | 1075 rpm | 12 | 0 m/s² | 0 m/s² | leer | nass | Drehzahl höher, ID 268? | vielleicht | 3-249
266 | 269 | Rollen (Leerlauf) Asphalt nass 80 km/h - x | Rekorder_2020-09-02_10-10-00 |  | 1 | ja | nein |  | - | kl. Oval | Asphalt | Rollen (Leerlauf) | 80 km/h - x | 70 km/h | - | - | 0 m/s² | 0 m/s² | leer | nass | Gang ist zu beginn drin |  | 0-166
267 | 269_2 | Rollen (Leerlauf) Asphalt nass 70 km/h - x | Rekorder_2020-09-02_10-11-34 |  | 1 | ja | nein |  | - | kl. Oval | Asphalt | Rollen (Leerlauf) | 70 km/h - x | 62 km/h | - | - | 0 m/s² | 0 m/s² | leer | nass |  |  | 12-152
268 | 269_3 | Rollen (Leerlauf) Asphalt nass 60 km/h - x | Rekorder_2020-09-02_10-13-11 |  | 1 | ja | nein |  | - | kl. Oval | Asphalt | Rollen (Leerlauf) | 60 km/h - x | 52 km/h | - | - | 0 m/s² | 0 m/s² | leer | nass |  |  | 0-164
269 | 270 | Rollen (Leerlauf) Beton nass 80 km/h - x | Rekorder_2020-09-02_11-22-41 |  | 1 | ja | ja |  | - | kl. Oval | Beton | Rollen (Leerlauf) | 80 km/h - x | 72 km/h | - | - | 0 m/s² | 0 m/s² | leer | nass | Gang zum Start drin |  | 0-804
270 | 270_2 | Rollen (Leerlauf) Beton nass 70 km/h - x | Rekorder_2020-09-02_11-24-13 |  | 1 | ja | ja |  | - | kl. Oval | Beton | Rollen (Leerlauf) | 70 km/h - x | 63 km/h | - | - | 0 m/s² | 0 m/s² | leer | nass | Gang zum Start drin |  | 0-794
271 | 270_3 | Rollen (Leerlauf) Beton nass 60 km/h - x | Rekorder_2020-09-02_11-25-50 |  | 1 | ja | ja |  | - | kl. Oval | Beton | Rollen (Leerlauf) | 60 km/h - x | 53 km/h | - | - | 0 m/s² | 0 m/s² | leer | nass |  |  | 0-827
272 | 271 | Rollen (Leerlauf) Blaubasalt nass 80 km/h - x | Rekorder_2020-09-02_13-32-39 |  | 1 | ja | ja |  | - | kl. Oval | Blaubasalt | Rollen (Leerlauf) | 80 km/h - x | 70 km/h | - | - | 0 m/s² | 0 m/s² | leer | nass | Gang am Anfang drin, Endgeschwindigkeit 68 km/h |  | 0-297
273 | 271_2 | Rollen (Leerlauf) Blaubasalt nass 70 km/h - x | Rekorder_2020-09-02_13-34-12 |  | 1 | ja | ja |  | - | kl. Oval | Blaubasalt | Rollen (Leerlauf) | 70 km/h - x | 60 km/h | - | - | 0 m/s² | 0 m/s² | leer | nass |  |  | 0-337
274 | 271_3 | Rollen (Leerlauf) Blaubasalt nass 60 km/h - x | Rekorder_2020-09-02_13-35-47 |  | 1 | ja | ja |  | - | kl. Oval | Blaubasalt | Rollen (Leerlauf) | 60 km/h - x | 50 km/h | - | - | 0 m/s² | 0 m/s² | leer | nass | Gang ist zu Beginn drin |  | 0-139
275 | 281 | Beschleunigungsfahrt Asphalt nass 1 m/s² | Rekorder_2020-09-02_10-15-07 |  | 1 | ja | nein |  | - | kl. Oval | Asphalt | Beschleunigungsfahrt | 0 km/h - x | 50 km/h | - | - | 1 m/s² | 0 m/s² | leer | nass | a=0,38 |  | 106-182
276 | 282 | Beschleunigungsfahrt Asphalt nass 2 m/s² | Rekorder_2020-09-02_10-19-57 | ASR am Anfang | 1 | ja | nein |  | - | kl. Oval | Asphalt | Beschleunigungsfahrt | 0 km/h - x | 55 km/h | - | - | 2 m/s² | 0 m/s² | leer | nass | a=0,41 |  | 0-172
277 | 283 | Beschleunigungsfahrt Asphalt nass 3 m/s² | Rekorder_2020-09-02_10-22-03 | ASR am Anfang | 1 | ja | nein |  | - | kl. Oval | Asphalt | Beschleunigungsfahrt | 0 km/h - x | 65 km/h | - | - | 3 m/s² | 0 m/s² | leer | nass | a=0,51 |  | 52-190
278 | 284 | Beschleunigungsfahrt Asphalt nass max m/s² | Rekorder_2020-09-02_10-24-04 | ASR am Anfang | 1 | ja | nein |  | - | kl. Oval | Asphalt | Beschleunigungsfahrt | 0 km/h - x | 75 km/h | - | - | max m/s² | 0 m/s² | leer | nass | a=0,56 |  | 106-190
279 | 285 | Beschleunigungsfahrt Beton nass 1 m/s² | Rekorder_2020-09-02_11-27-50 |  | 1 | ja | ja |  | - | kl. Oval | Beton | Beschleunigungsfahrt | 0 km/h - x | 50 km/h | - | - | 1 m/s² | 0 m/s² | leer | nass | a=0,39 |  | 502-967
280 | 286 | Beschleunigungsfahrt Beton nass 2 m/s² | Rekorder_2020-09-02_11-30-09 |  | 1 | ja | ja |  | - | kl. Oval | Beton | Beschleunigungsfahrt | 0 km/h - x | 60 km/h | - | - | 2 m/s² | 0 m/s² | leer | nass | zuschneiden a=0,6 |  | 558-932,6
281 | 287 | Beschleunigungsfahrt Beton nass 3 m/s² | Rekorder_2020-09-02_11-32-16 | ASR am Anfang | 1 | ja | ja |  | - | kl. Oval | Beton | Beschleunigungsfahrt | 0 km/h - x | 65 km/h | - | - | 3 m/s² | 0 m/s² | leer | nass | zuschneiden a=0,66 |  | 581-961
282 | 288 | Beschleunigungsfahrt Beton nass max m/s² | Rekorder_2020-09-02_11-34-19 | ASR am Anfang - vielleicht auch danach - PRÜFEN | 1 | ja | ja |  | - | kl. Oval | Beton | Beschleunigungsfahrt | 0 km/h - x | 70 km/h | - | - | max m/s² | 0 m/s² | leer | nass | zuschneiden a=0,77 |  | 451-930
283 | 289 | Beschleunigungsfahrt Blaubasalt nass 1 m/s² | Rekorder_2020-09-02_13-37-50 |  | 1 | ja | ja |  | - | kl. Oval | Blaubasalt | Beschleunigungsfahrt | 0 km/h - x | 45 km/h | - | - | 1 m/s² | 0 m/s² | leer | nass |  | ja | 16-297
284 | 290 | Beschleunigungsfahrt Blaubasalt nass 2 m/s² | Rekorder_2020-09-02_13-40-12 |  | 1 | ja | ja |  | - | kl. Oval | Blaubasalt | Beschleunigungsfahrt | 0 km/h - x | 55 km/h | - | - | 2 m/s² | 0 m/s² | leer | nass |  |  | 58-260
285 | 293 | Verzögerungsfahrt Asphalt nass -1 m/s² | Rekorder_2020-09-02_10-54-02 |  | 1 | ja | nein |  | - | kl. Oval | Asphalt | Verzögerungsfahrt | 80 km/h - 0 |  | - | - | -1 m/s² | 0 m/s² | leer | nass | Verlauf zuschneiden a=-1,26 |  | 0-160
286 | 294 | Verzögerungsfahrt Asphalt nass -2 m/s² | Rekorder_2020-09-02_10-55-58 |  | 1 | ja | nein |  | - | kl. Oval | Asphalt | Verzögerungsfahrt | 80 km/h - 0 |  | - | - | -2 m/s² | 0 m/s² | leer | nass | Verlauf zuschneiden a=-2 |  | 0-135
287 | 297 | Verzögerungsfahrt Beton nass -1 m/s² | Rekorder_2020-09-02_11-36-54 |  | 1 | ja | ja |  | - | kl. Oval | Beton | Verzögerungsfahrt | 80 km/h - 0 |  | - | - | -1 m/s² | 0 m/s² | leer | nass | zuschneiden a=-1,39 |  | 0-810
288 | 298 | Verzögerungsfahrt Beton nass -2 m/s² | Rekorder_2020-09-02_11-39-00 |  | 1 | ja | ja |  | - | kl. Oval | Beton | Verzögerungsfahrt | 80 km/h - 0 |  | - | - | -2 m/s² | 0 m/s² | leer | nass | zuschneiden a=-1,79 |  | 0-740
289 | 301 | Verzögerungsfahrt Blaubasalt nass -1 m/s² | Rekorder_2020-09-02_13-46-39 | 50 - 0 km/h | 1 | ja | ja |  | - | kl. Oval | Blaubasalt | Verzögerungsfahrt | 50 km/h - 0 |  | - | - | -1 m/s² | 0 m/s² | leer | nass | sehr starke Schwankungen bei der Verzögerung. gegen Ende Verlauf schneiden. Außerdem wird von 50 km/h runtergebremst und nicht 80 km/h |  | 0-270
290 | 318 | Sinus-Fahrt (langsam) nass 50 km/h | Rekorder_2020-09-02_10-57-59 | schnelle Lenkbewegungen ohne Knickschutz nicht möglich | 1 | ja | nein |  | 15 s | Fahrdyn.Fl. | Asphalt | Sinus-Fahrt (langsam) | 50 km/h |  | - | - | 0 m/s² | - | leer | nass |  |  | 0-167
291 | 321 | Stat. Kreisfahrt (links) nass 2 m/s² | Rekorder_2020-09-02_11-01-46 | 1. Messung 35 km/h, R60 m, 2. Messung R40 m | 2 | ja | nein |  | 20 s | Fahrdyn.Fl. | Asphalt | Stat. Kreisfahrt (links) | 30 km/h |  | - | - | 0 m/s² | 2 m/s² | leer | nass | a_quer=1,62 |  | 0-14
292 | 321_2 | Stat. Kreisfahrt (links) nass 2 m/s² | Rekorder_2020-09-02_11-03-16 |  | 2 |  |  |  | 20 s | Fahrdyn.Fl. | Asphalt | Stat. Kreisfahrt (links) | 30 km/h |  | - | - | 0 m/s² | 2 m/s² | leer | nass
293 | 323 | Stat. Kreisfahrt (rechts) nass 2 m/s² | Rekorder_2020-09-02_11-04-35 | 35 km/h, R60 m, 2. Messung R40 m, Messungen falsch benannt (321) | 2 | ja | nein |  | 20 s | Fahrdyn.Fl. | Asphalt | Stat. Kreisfahrt (rechts) | 30 km/h |  | - | - | 0 m/s² | 2 m/s² | leer | nass |  |  | 5--12
294 | 323_2 | Stat. Kreisfahrt (rechts) nass 2 m/s² | Rekorder_2020-09-02_11-05-54 |  | 2 |  |  |  | 20 s | Fahrdyn.Fl. | Asphalt | Stat. Kreisfahrt (rechts) | 30 km/h |  | - | - | 0 m/s² | 2 m/s² | leer | nass
295 | 618 | Spurwechsel nass 50 km/h | Rekorder_2020-09-02_10-59-50 | Vorschlag, könnte mit leerem Anhänger sein | 1 |  |  |  | 15 s | Fahrdyn.Fl. | Asphalt | Spurwechsel | 50 km/h |  | - | 11 | 0 m/s² | - | leer | nass |  | vielleicht den Anfang zuschneiden | 0-169
296 | 621 | Klothoid 26 km/h | Rekorder_2020-09-02_11-07-45 | Vorschlag, könnte mit leerem Anhänger sein | 1 |  |  |  | - | Fahrdyn.Fl. | Asphalt | Klothoid | 26 km/h |  | - | 8 | 0 m/s² | - | leer |  |  |  | 3--6
297 | 624 | Klothoid 26 km/h | Rekorder_2020-09-02_11-09-11 | Vorschlag, könnte mit leerem Anhänger sein | 1 |  |  |  | - | Fahrdyn.Fl. | Asphalt | Klothoid | 26 km/h |  | - | 8 | 0 m/s² | - | leer |  |  |  | 3--11
| 9 | Konstantfahrt Asphalt trocken 30 km/h 930 rpm | 23.11.2020_07-34 | [5 empty] | 20 s | kl. Oval | Asphalt | Konstantfahrt | 30 km/h |  | 930 rpm | 9 |  |  |  | trocken
| 11 | Konstantfahrt Asphalt trocken 50 km/h 930 rpm | 23.11.2020_07-36 | [5 empty] | 15 s | kl. Oval | Asphalt | Konstantfahrt | 50 km/h |  | 930 rpm | 11 |  |  |  | trocken
| 13 | Konstantfahrt Asphalt trocken 80 km/h 1150 rpm | 23.11.2020_07-38 | [5 empty] | 10 s | kl. Oval | Asphalt | Konstantfahrt | 80 km/h |  | 1150 rpm | 12 |  |  |  | trocken
| 14 | Konstantfahrt Asphalt trocken 81 km/h 1151 rpm | 23.11.2020_11-25 | [5 empty] | - | kl. Oval | Asphalt | Konstantfahrt | 81 km/h |  | 1151 rpm | 13 |  |  |  | trocken
| 14 | Konstantfahrt Asphalt trocken 81 km/h 1151 rpm | 23.11.2020_11-27 | [5 empty] | - | kl. Oval | Asphalt | Konstantfahrt | 81 km/h |  | 1151 rpm | 13 |  |  |  | trocken
| 15 | Konstantfahrt Asphalt trocken 82 km/h 1152 rpm | 23.11.2020_11-14 | [5 empty] | - | kl. Oval | Asphalt | Konstantfahrt | 82 km/h |  | 1152 rpm | 14 |  |  |  | trocken
| 17 | Konstantfahrt Beton trocken 30 km/h 930 rpm | 23.11.2020_10-23 | [5 empty] | 15 s | kl. Oval | Beton | Konstantfahrt | 50 km/h |  | 930 rpm | 11 |  |  |  | trocken
| 18 | Konstantfahrt Beton trocken 51 km/h 931 rpm | 23.11.2020_10-25 | [5 empty] | - | kl. Oval | Beton | Konstantfahrt | 51 km/h |  | 931 rpm | 12 |  |  |  | trocken
| 19 | Konstantfahrt Beton trocken 80 km/h 1150 rpm | 23.11.2020_10-26 | [5 empty] | 10 s | kl. Oval | Beton | Konstantfahrt | 80 km/h |  | 1150 rpm | 12 |  |  |  | trocken
| 21 | Konstantfahrt Blaubasalt trocken 30 km/h 930 rpm | 23.11.2020_08-59 | [5 empty] | 20 s | kl. Oval | Blaubasalt | Konstantfahrt | 30 km/h |  | 930 rpm | 9 |  |  |  | trocken
| 23 | Konstantfahrt Blaubasalt trocken 50 km/h 930 rpm | 23.11.2020_09-01 | [5 empty] | 15 s | kl. Oval | Blaubasalt | Konstantfahrt | 50 km/h |  | 930 rpm | 11 |  |  |  | trocken
| 25 | Konstantfahrt Blaubasalt trocken 80 km/h 1150 rpm | 23.11.2020_09-02 | [5 empty] | 10 s | kl. Oval | Blaubasalt | Konstantfahrt | 80 km/h |  | 1150 rpm | 12 |  |  |  | trocken
| 26 | Konstantfahrt Blaubasalt trocken 81 km/h 1151 rpm | 23.11.2020_09-04 | [5 empty] | - | kl. Oval | Blaubasalt | Konstantfahrt | 81 km/h |  | 1151 rpm | 13 |  |  |  | trocken
| 26 | Rollen (Leerlauf) Asphalt trocken 80 km/h - x | 23.11.2020_11-46 |  | 1 | ja | nein |  | - | kl. Oval | Asphalt | Rollen (Leerlauf) | 80 km/h - x | 67 km/h | - | - |  |  |  | trocken
| 27 | Rollen (Leerlauf) Asphalt trocken 81 km/h - x | 23.11.2020_11-49 |  | 2 | ja | nein |  | - | kl. Oval | Asphalt | Rollen (Leerlauf) | 81 km/h - x | 68 km/h | - | - |  |  |  | trocken
| 26_2 | Rollen (Leerlauf) Asphalt trocken 70 km/h - x | 23.11.2020_11-52 |  | 1 | ja | nein |  | - | kl. Oval | Asphalt | Rollen (Leerlauf) | 70 km/h - x | 58 km/h | - | - |  |  |  | trocken
| 26_3 | Rollen (Leerlauf) Asphalt trocken 60 km/h - x | 23.11.2020_07-40 |  | 1 | ja | nein |  | - | kl. Oval | Asphalt | Rollen (Leerlauf) | 60 km/h - x | 49 km/h | - | - |  |  |  | trocken
| 28 | Rollen (Leerlauf) Blaubasalt trocken 80 km/h - x | 23.11.2020_09-05 |  | 1 | ja | nein |  | - | kl. Oval | Blaubasalt | Rollen (Leerlauf) | 80 km/h - x | 65 km/h | - | - |  |  |  | trocken
| 28_2 | Rollen (Leerlauf) Blaubasalt trocken 65 km/h - x | 23.11.2020_09-07 |  | 1 | ja | nein |  | - | kl. Oval | Blaubasalt | Rollen (Leerlauf) | 65 km/h - x | 50 km/h | - | - |  |  |  | trocken
| 28_3 | Rollen (Leerlauf) Blaubasalt trocken 50 km/h - x | 23.11.2020_09-09 |  | 1 | ja | nein |  | - | kl. Oval | Blaubasalt | Rollen (Leerlauf) | 50 km/h - x | 35 km/h | - | - |  |  |  | trocken
| 29 | Motor aus Asphalt trocken 35 km/h - x | 23.11.2020_07-46 | [5 empty] | - | kl. Oval | Asphalt | Motor aus | 35 km/h - x |  | - | - |  |  |  | trocken
| 30 | Motor aus Asphalt trocken 55 km/h - x | 23.11.2020_07-49 | [5 empty] | - | kl. Oval | Asphalt | Motor aus | 55 km/h - x |  | - | - |  |  |  | trocken
| 31 | Motor aus Asphalt trocken 85 km/h - x | 23.11.2020_11-29 | [5 empty] | - | kl. Oval | Asphalt | Motor aus | 85 km/h - x |  | - | - |  |  |  | trocken
| 32 | Motor aus Asphalt trocken 86 km/h - x | 23.11.2020_11-32 | [5 empty] | - | kl. Oval | Asphalt | Motor aus | 86 km/h - x |  | - | - |  |  |  | trocken
| 32 | Motor aus Beton trocken 35 km/h - x | 23.11.2020_10-28 | [5 empty] | - | kl. Oval | Beton | Motor aus | 35 km/h - x |  | - | - |  |  |  | trocken
| 33 | Motor aus Beton trocken 36 km/h - x | 23.11.2020_10-31 | [5 empty] | - | kl. Oval | Beton | Motor aus | 36 km/h - x |  | - | - |  |  |  | trocken
| 33 | Motor aus Beton trocken 55 km/h - x | 23.11.2020_10-33 | [5 empty] | - | kl. Oval | Beton | Motor aus | 55 km/h - x |  | - | - |  |  |  | trocken
| 34 | Motor aus Beton trocken 85 km/h - x | 23.11.2020_10-36 | [5 empty] | - | kl. Oval | Beton | Motor aus | 85 km/h - x |  | - | - |  |  |  | trocken
| 35 | Motor aus Blaubasalt trocken 35 km/h - x | 23.11.2020_09-11 | [5 empty] | - | kl. Oval | Blaubasalt | Motor aus | 35 km/h - x |  | - | - |  |  |  | trocken
| 36 | Motor aus Blaubasalt trocken 55 km/h - x | 23.11.2020_09-13 | [5 empty] | - | kl. Oval | Blaubasalt | Motor aus | 55 km/h - x |  | - | - |  |  |  | trocken
| 37 | Motor aus Blaubasalt trocken 85 km/h - x | 23.11.2020_09-16 | [5 empty] | - | kl. Oval | Blaubasalt | Motor aus | 85 km/h - x |  | - | - |  |  |  | trocken
| 38 | Beschleunigungsfahrt Asphalt trocken 1 m/s² | 23.11.2020_07-53 |  | 2 | ja | nein |  | - | kl. Oval | Asphalt | Beschleunigungsfahrt | 0 km/h - x | 50 km/h | - | - | 1 m/s² |  |  | trocken
| 39 | Beschleunigungsfahrt Asphalt trocken 2 m/s² | 23.11.2020_07-54 |  | 2 | ja | nein |  | - | kl. Oval | Asphalt | Beschleunigungsfahrt | 0 km/h - x | 70 km/h | - | - | 2 m/s² |  |  | trocken
| 39 | Beschleunigungsfahrt Asphalt trocken 2 m/s² | 23.11.2020_07-56 |  |  | ja | nein |  | - | kl. Oval | Asphalt | Beschleunigungsfahrt | 0 km/h - x | 65 km/h |  |  | 2 m/s² |  |  | trocken
| 40 | Beschleunigungsfahrt Asphalt trocken 2 m/s² | 23.11.2020_07-57 |  |  | ja | nein |  | - | kl. Oval | Asphalt | Beschleunigungsfahrt | 1 km/h - x | 66 km/h |  |  | 2 m/s² |  |  | trocken
| 40 | Beschleunigungsfahrt Asphalt trocken 3 m/s² | 23.11.2020_07-59 | [5 empty] | - | kl. Oval | Asphalt | Beschleunigungsfahrt | 0 km/h - x |  | - | - | 3 m/s² |  |  | trocken
| 41 | Beschleunigungsfahrt Asphalt trocken max m/s² | 23.11.2020_08-00 |  | 2 | ja | nein | 1. Messung feucht/nass, da Beregnung gerade angeschaltet wurde | - | kl. Oval | Asphalt | Beschleunigungsfahrt | 0 km/h - x | 75 km/h | - | - | max m/s² |  |  | trocken
| 41_2 | Beschleunigungsfahrt Asphalt trocken max m/s² | 23.11.2020_08-03 |  |  | ja | nein |  | - | kl. Oval | Asphalt | Beschleunigungsfahrt | 0 km/h - x | 84 km/h |  |  | max m/s² |  |  | trocken
| 42 | Beschleunigungsfahrt Beton trocken 1 m/s² | 23.11.2020_10-38 |  | 1 | ja | nein |  | - | kl. Oval | Beton | Beschleunigungsfahrt | 0 km/h - x | 60 km/h | - | - | 1 m/s² |  |  | trocken
| 42_2 | Beschleunigungsfahrt Gegengerade trocken 2 m/s² | 23.11.2020_10-40 |  | 1 | ja | nein |  | - | kl. Oval | Gegengerade | Beschleunigungsfahrt | 0 km/h - x | 80 km/h | - | - | 2 m/s² |  |  | trocken
| 43_2 | Beschleunigungsfahrt Gegengerade trocken 3 m/s² | 23.11.2020_10-42 |  | 1 | ja | nein |  | - | kl. Oval | Gegengerade | Beschleunigungsfahrt | 0 km/h - x | 80 km/h | - | - | 3 m/s² |  |  | trocken
| 45_2 | Beschleunigungsfahrt Gegengerade trocken max m/s² | 23.11.2020_10-44 |  | 1 | ja | nein |  | - | kl. Oval | Gegengerade | Beschleunigungsfahrt | 0 km/h - x | 85 km/h | - | - | max m/s² |  |  | trocken
| 46 | Beschleunigungsfahrt Blaubasalt trocken 1 m/s² | 23.11.2020_09-18 | [5 empty] | - | kl. Oval | Blaubasalt | Beschleunigungsfahrt | 0 km/h - x |  | - | - | 1 m/s² |  |  | trocken
| 47 | Beschleunigungsfahrt Blaubasalt trocken 2 m/s² | 23.11.2020_09-19 |  | 1 | ja | nein |  | - | kl. Oval | Blaubasalt | Beschleunigungsfahrt | 0 km/h - x | 70 km/h | - | - | 2 m/s² |  |  | trocken
| 48 | Beschleunigungsfahrt Blaubasalt trocken 3 m/s² | 23.11.2020_09-21 | [5 empty] | - | kl. Oval | Blaubasalt | Beschleunigungsfahrt | 0 km/h - x |  | - | - | 3 m/s² |  |  | trocken
| 49 | Beschleunigungsfahrt Blaubasalt trocken max m/s² | 23.11.2020_09-24 | [5 empty] | - | kl. Oval | Blaubasalt | Beschleunigungsfahrt | 0 km/h - x |  | - | - | max m/s² |  |  | trocken
| 50 | Verzögerungsfahrt Asphalt trocken -1 m/s² | 23.11.2020_08-05 |  | 1 | ja | nein |  | - | kl. Oval | Asphalt | Verzögerungsfahrt | 80 km/h - 0 |  | - | - | -1 m/s² |  |  | trocken
| 50_2 | Verzögerungsfahrt Asphalt trocken -1 m/s² | 23.11.2020_08-07 |  | 1 | ja | nein |  | - | kl. Oval | Asphalt | Verzögerungsfahrt | 80 km/h - 0 |  | - | - | -1 m/s² |  |  | trocken
| 51 | Verzögerungsfahrt Asphalt trocken -2 m/s² | 23.11.2020_08-09 |  | 1 | ja | nein |  | - | kl. Oval | Asphalt | Verzögerungsfahrt | 80 km/h - 0 |  | - | - | -2 m/s² |  |  | trocken
| 52 | Verzögerungsfahrt Asphalt trocken -3 m/s² | 23.11.2020_08-10 |  | 2 | ja | nein | 1. Messung ABS aktiv | - | kl. Oval | Asphalt | Verzögerungsfahrt | 80 km/h - 0 |  | - | - | -3 m/s² |  |  | trocken
| 52 | Verzögerungsfahrt Asphalt trocken -3 m/s² | 23.11.2020_08-12 | [5 empty] | - | kl. Oval | Asphalt | Verzögerungsfahrt | 80 km/h - 0 |  |  |  | -3 m/s² |  |  | trocken
| 53 | Verzögerungsfahrt Asphalt trocken -max m/s² | 23.11.2020_08-14 |  | 1 | ja | nein |  | - | kl. Oval | Asphalt | Verzögerungsfahrt | 80 km/h - 0 |  | - | - | -max m/s² |  |  | trocken
| 53_2 | Verzögerungsfahrt Asphalt trocken -max m/s² | 23.11.2020_08-16 | [5 empty] | - | kl. Oval | Asphalt | Verzögerungsfahrt | 80 km/h - 0 |  |  |  | -max m/s² |  |  | trocken
| 54 | Verzögerungsfahrt Beton trocken -1 m/s² | 23.11.2020_10-51 | [5 empty] | - | kl. Oval | Beton | Verzögerungsfahrt | 80 km/h - 0 |  | - | - | -1 m/s² |  |  | trocken
| 55 | Verzögerungsfahrt Beton trocken -2 m/s² | 23.11.2020_10-50 |  | 1 | ja | nein |  | - | kl. Oval | Beton | Verzögerungsfahrt | 80 km/h - 0 |  | - | - | -2 m/s² |  |  | trocken | Verlauf zuschneiden (a=-1,73) |  | 48-77
| 56 | Verzögerungsfahrt Beton trocken -2 m/s² | 23.11.2020_10-48 | [5 empty] | - | kl. Oval | Beton | Verzögerungsfahrt | 80 km/h - 0 |  | - | - | -2 m/s² |  |  | trocken
| 57 | Verzögerungsfahrt Beton trocken -max m/s² | 23.11.2020_10-46 |  | 1 | ja | nein |  | - | kl. Oval | Beton | Verzögerungsfahrt | 80 km/h - 0 |  | - | - | -max m/s² |  |  | trocken | Verlauf zuschneiden |  | 15-86
| 58 | Verzögerungsfahrt Blaubasalt trocken -1 m/s² | 23.11.2020_08-56 |  | 1 | ja | nein |  | - | kl. Oval | Blaubasalt | Verzögerungsfahrt | 80 km/h - 0 |  | - | - | -1 m/s² |  |  | trocken | zu hohe Beschleunigung |  | 0-30
| 59 | Verzögerungsfahrt Blaubasalt trocken -2 m/s² | 23.11.2020_08-53 |  | 1 | ja | nein |  | - | kl. Oval | Blaubasalt | Verzögerungsfahrt | 80 km/h - 0 |  | - | - | -2 m/s² |  |  | trocken | a=-1,03 => eventuel 58<->59 | vielleicht | 0-60
| 60 | Verzögerungsfahrt Blaubasalt trocken -3 m/s² | 23.11.2020_08-51 | [5 empty] | - | kl. Oval | Blaubasalt | Verzögerungsfahrt | 80 km/h - 0 |  | - | - | -3 m/s² |  |  | trocken
| 61 | Verzögerungsfahrt Blaubasalt trocken -max m/s² | 23.11.2020_08-49 | [5 empty] | - | kl. Oval | Blaubasalt | Verzögerungsfahrt | 80 km/h - 0 |  | - | - | -max m/s² |  |  | trocken
| 74 | Sinus-Fahrt (langsam) trocken 30 km/h | 23.11.2020_08-26 |  | 1 | ja | nein |  | 20 s | Fahrdyn.Fl. | Asphalt | Sinus-Fahrt (langsam) | 30 km/h |  | - | - |  |  |  | trocken
| 74 | Sinus-Fahrt (schnell) trocken 30 km/h | 23.11.2020_08-28 |  | 1 | ja | nein |  | 20 s | Fahrdyn.Fl. | Asphalt | Sinus-Fahrt (schnell) | 30 km/h |  | - | - |  |  |  | trocken
| 75 | Sinus-Fahrt (langsam) trocken 50 km/h | 23.11.2020_08-29 |  | 1 | ja | nein |  | 15 s | Fahrdyn.Fl. | Asphalt | Sinus-Fahrt (langsam) | 50 km/h |  | - | - |  |  |  | trocken
| 75 | Sinus-Fahrt (schnell) trocken 50 km/h | 23.11.2020_08-31 |  | 1 | ja | nein |  | 15 s | Fahrdyn.Fl. | Asphalt | Sinus-Fahrt (schnell) | 50 km/h |  | - | - |  |  |  | trocken
| 609 | Spurwechsel Asphalt trocken 50 km/h | 23.11.2020_08-20 |  | 1 |  |  |  | 15 s | kl. Oval | Asphalt | Spurwechsel | 50 km/h |  | - | - |  |  |  | trocken
| 610 | Spurwechsel Asphalt trocken 50 km/h | 23.11.2020_08-22 |  | 1 |  |  |  | 15 s | kl. Oval | Asphalt | Spurwechsel | 50 km/h |  | - | - |  |  |  | trocken
| 603 | Spurwechsel Beton trocken 50 km/h | 23.11.2020_10-58 |  | 1 |  |  |  | 15 s | kl. Oval | Beton | Spurwechsel | 50 km/h |  | - | - |  |  |  | trocken
| 605 | Spurwechsel Beton trocken 50 km/h | 23.11.2020_11-00 |  | 1 |  |  |  | 15 s | kl. Oval | Beton | Spurwechsel | 50 km/h |  | - | - |  |  |  | trocken
| 607 | Spurwechsel Blaubasalt trocken 50 km/h | 23.11.2020_09-31 |  | 1 |  |  |  | 15 s | kl. Oval | Blaubasalt | Spurwechsel | 50 km/h |  | - | - |  |  |  | trocken
| 608 | Spurwechsel Blaubasalt trocken 50 km/h | 23.11.2020_09-33 |  | 1 |  |  |  | 15 s | kl. Oval | Blaubasalt | Spurwechsel | 50 km/h |  | - | - |  |  |  | trocken
| 63 | µ-Split (Blaubasalt) Beton trocken 30 km/h 930 rpm | 23.11.2020_09-39 | [5 empty] | 20 s | kl. Oval | Beton | µ-Split (Blaubasalt) | 30 km/h |  | 930 rpm | 9 |  |  |  | trocken
| 65 | µ-Split (Blaubasalt) Beton trocken 50 km/h 930 rpm | 23.11.2020_09-41 | [5 empty] | 15 s | kl. Oval | Beton | µ-Split (Blaubasalt) | 50 km/h |  | 930 rpm | 11 |  |  |  | trocken
| 67 | µ-Split (Blaubasalt) Beton trocken 80 km/h 1150 rpm | 23.11.2020_09-42 | [5 empty] | 10 s | kl. Oval | Beton | µ-Split (Blaubasalt) | 80 km/h |  | 1150 rpm | 12 |  |  |  | trocken
| 69 | µ-Split (Asphalt) Blaubasalt trocken 30 km/h 930 rpm | 23.11.2020_08-41 | [5 empty] | 20 s | kl. Oval | Blaubasalt | µ-Split (Asphalt) | 30 km/h |  | 930 rpm | 9 |  |  |  | trocken
| 71 | µ-Split (Asphalt) Blaubasalt trocken 50 km/h 930 rpm | 23.11.2020_08-43 | [5 empty] | 15 s | kl. Oval | Blaubasalt | µ-Split (Asphalt) | 50 km/h |  | 930 rpm | 11 |  |  |  | trocken
| 73 | µ-Split (Asphalt) Blaubasalt trocken 80 km/h 1150 rpm | 23.11.2020_08-45 | [5 empty] | 10 s | kl. Oval | Blaubasalt | µ-Split (Asphalt) | 80 km/h |  | 1150 rpm | 12 |  |  |  | trocken
| 171 | Konstantfahrt Asphalt trocken 30 km/h 930 rpm leer | 24.11.2020_09-21 | [5 empty] | 20 s | kl. Oval | Asphalt | Konstantfahrt | 30 km/h |  | 930 rpm | 9 |  |  | leer | trocken
| 173 | Konstantfahrt Asphalt trocken 50 km/h 930 rpm leer | 24.11.2020_09-17 | [5 empty] | 15 s | kl. Oval | Asphalt | Konstantfahrt | 50 km/h |  | 930 rpm | 11 |  |  | leer | trocken
| 175 | Konstantfahrt Asphalt trocken 80 km/h 1150 rpm leer | 24.11.2020_09-16 | [5 empty] | 10 s | kl. Oval | Asphalt | Konstantfahrt | 80 km/h |  | 1150 rpm | 12 |  |  | leer | trocken
| 177 | Konstantfahrt Beton trocken 30 km/h 930 rpm leer | 24.11.2020_08-26 | [5 empty] | 20 s | kl. Oval | Beton | Konstantfahrt | 30 km/h |  | 930 rpm | 9 |  |  | leer | trocken
| 178_2 | Konstantfahrt Gegengerade trocken 50 km/h 890 rpm leer | 24.11.2020_08-24 |  | 1 | ja | ja |  | 15 s | kl. Oval | Gegengerade | Konstantfahrt | 50 km/h |  | 890 rpm | 11 |  |  | leer | trocken | Geschwindigkeit am Anfang und am Ende viel zu hoch / Messung zuschneiden oder nicht zu gebrauchen? | ja (zuschneiden?) | 0
| 179 | Konstantfahrt Beton trocken 50 km/h 930 rpm leer | 24.11.2020_08-29 | [5 empty] | 15 s | kl. Oval | Beton | Konstantfahrt | 50 km/h |  | 930 rpm | 11 |  |  | leer | trocken
| 181 | Konstantfahrt Beton trocken 80 km/h 1150 rpm leer | 24.11.2020_08-31 | [5 empty] | 10 s | kl. Oval | Beton | Konstantfahrt | 80 km/h |  | 1150 rpm | 12 |  |  | leer | trocken
| 183 | Konstantfahrt Blaubasalt trocken 30 km/h 930 rpm leer | 24.11.2020_07-41 | [5 empty] | 20 s | kl. Oval | Blaubasalt | Konstantfahrt | 30 km/h |  | 930 rpm | 9 |  |  | leer | trocken
| 185 | Konstantfahrt Blaubasalt trocken 50 km/h 930 rpm leer | 24.11.2020_07-43 | [5 empty] | 15 s | kl. Oval | Blaubasalt | Konstantfahrt | 50 km/h |  | 930 rpm | 11 |  |  | leer | trocken
| 187 | Konstantfahrt Blaubasalt trocken 80 km/h 1150 rpm leer | 24.11.2020_07-45 | [5 empty] | 10 s | kl. Oval | Blaubasalt | Konstantfahrt | 80 km/h |  | 1150 rpm | 12 |  |  | leer | trocken
| 189 | Rollen (Leerlauf) Beton trocken 80 km/h - x leer | 24.11.2020_08-42 |  | 1 | ja | ja |  | - | kl. Oval | Beton | Rollen (Leerlauf) | 80 km/h - x | 72 km/h | - | - |  |  | leer | trocken | Gang zu Beginn drin, Anfangs auf Asphalt | zuschneiden | 0
| 189_2 | Rollen (Leerlauf) Beton trocken 70 km/h - x leer | 24.11.2020_08-44 |  | 1 | ja | ja |  | - | kl. Oval | Beton | Rollen (Leerlauf) | 70 km/h - x | 63 km/h | - | - |  |  | leer | trocken | Gang zu Beginn drin, Anfangs auf Asphalt | zuschneiden | 0
| 189_3 | Rollen (Leerlauf) Beton trocken 60 km/h - x leer | 24.11.2020_08-45 | Messung falsch benannt (289) | 1 | ja | ja |  | - | kl. Oval | Beton | Rollen (Leerlauf) | 60 km/h - x | 54 km/h | - | - |  |  | leer | trocken | Gang zu Beginn drin, Anfangs auf Asphalt | zuschneiden | 0
| 190 | Rollen (Leerlauf) Blaubasalt trocken 35 km/h - x leer | 24.11.2020_07-47 | [6 empty] | kl. Oval | Blaubasalt | Rollen (Leerlauf) | 35 km/h - x | [5 empty] | leer | trocken
| 190 | Rollen (Leerlauf) Blaubasalt trocken 55 km/h - x leer | 24.11.2020_07-49 | [7 empty] | Blaubasalt | Rollen (Leerlauf) | 55 km/h - x | [5 empty] | leer | trocken
| 190 | Rollen (Leerlauf) Blaubasalt trocken 85 km/h - x leer | 24.11.2020_07-51 | [7 empty] | Blaubasalt | Rollen (Leerlauf) | 85 km/h - x | [5 empty] | leer | trocken
| 191 | Motor aus Asphalt trocken 35 km/h - x leer | 24.11.2020_09-30 | [5 empty] | - | kl. Oval | Asphalt | Motor aus | 35 km/h - x |  | - | - |  |  | leer | trocken
| 192 | Motor aus Asphalt trocken 55 km/h - x leer | 24.11.2020_09-27 | [5 empty] | - | kl. Oval | Asphalt | Motor aus | 55 km/h - x |  | - | - |  |  | leer | trocken
| 193 | Motor aus Asphalt trocken 85 km/h - x leer | 24.11.2020_09-24 | [5 empty] | - | kl. Oval | Asphalt | Motor aus | 85 km/h - x |  | - | - |  |  | leer | trocken
| 194 | Motor aus Beton trocken 35 km/h - x leer | 24.11.2020_08-36 | [5 empty] | - | kl. Oval | Beton | Motor aus | 35 km/h - x |  | - | - |  |  | leer | trocken
| 195 | Motor aus Beton trocken 55 km/h - x leer | 24.11.2020_08-38 | [5 empty] | - | kl. Oval | Beton | Motor aus | 55 km/h - x |  | - | - |  |  | leer | trocken
| 196 | Motor aus Beton trocken 85 km/h - x leer | 24.11.2020_08-40 | [5 empty] | - | kl. Oval | Beton | Motor aus | 85 km/h - x |  | - | - |  |  | leer | trocken
| 200 | Beschleunigungsfahrt Asphalt trocken 1 m/s² leer | 24.11.2020_09-34 |  | 1 | ja | ja |  | - | kl. Oval | Asphalt | Beschleunigungsfahrt | 0 km/h - x | 40 km/h | - | - | 1 m/s² |  | leer | trocken |  | zuschneiden | 0-31
| 201 | Beschleunigungsfahrt Asphalt trocken 2 m/s² leer | 24.11.2020_09-38 |  | 1 | ja | ja |  | - | kl. Oval | Asphalt | Beschleunigungsfahrt | 0 km/h - x | 55 km/h | - | - | 2 m/s² |  | leer | trocken |  | zuschneiden | 0-44
| 202 | Beschleunigungsfahrt Asphalt trocken 3 m/s² leer | 24.11.2020_09-45 |  | 1 | ja | ja |  | - | kl. Oval | Asphalt | Beschleunigungsfahrt | 0 km/h - x | 68 km/h | - | - | 3 m/s² |  | leer | trocken |  | zuschneiden | 0-32
| 203 | Beschleunigungsfahrt Asphalt trocken max m/s² leer | 24.11.2020_09-50 |  | 1 | ja | ja |  | - | kl. Oval | Asphalt | Beschleunigungsfahrt | 0 km/h - x | 68 km/h | - | - | max m/s² |  | leer | trocken |  | zuschneiden | 0-40
| 211 | Beschleunigungsfahrt Blaubasalt trocken max m/s² leer | 24.11.2020_08-05 | [5 empty] | - | kl. Oval | Blaubasalt | Beschleunigungsfahrt | 0 km/h - x |  | - | - | max m/s² |  | leer | trocken
| 212 | Verzögerungsfahrt Asphalt trocken -1 m/s² leer | 24.11.2020_09-44 | feuchte Fahrbahn | 1 | ja | ja |  | - | kl. Oval | Asphalt | Verzögerungsfahrt | 80 km/h - 0 |  | - | - | -1 m/s² |  | leer | trocken | Verzögerung ist größer als angegeben a=-1,18 | zuschneiden | 0-39
| 213 | Verzögerungsfahrt Asphalt trocken -2 m/s² leer | 24.11.2020_09-48 | feuchte Fahrbahn | 1 | ja | ja |  | - | kl. Oval | Asphalt | Verzögerungsfahrt | 80 km/h - 0 |  | - | - | -2 m/s² |  | leer | trocken | Fahrbahn ist nicht durchgehend nass! (Video) | zuschneiden | 0
| 214 | Verzögerungsfahrt Asphalt trocken -3 m/s² leer | 24.11.2020_09-37 | feuchte Fahrbahn | 1 | ja | ja |  | - | kl. Oval | Asphalt | Verzögerungsfahrt | 80 km/h - 0 |  | - | - | -3 m/s² |  | leer | trocken |  | zuschneiden | 0
| 215 | Verzögerungsfahrt Asphalt trocken -max m/s² leer | 24.11.2020_09-33 | Ohne Knickschutz nicht möglich |  |  |  |  | - | kl. Oval | Asphalt | Verzögerungsfahrt | 80 km/h - 0 |  | - | - | -max m/s² |  | leer | trocken
| 219 | Verzögerungsfahrt Beton trocken -max m/s² leer | 24.11.2020_08-47 | Ohne Knickschutz nicht möglich |  |  |  |  | - | kl. Oval | Beton | Verzögerungsfahrt | 80 km/h - 0 |  | - | - | -max m/s² |  | leer | trocken
| 222 | Verzögerungsfahrt Blaubasalt trocken -3 m/s² leer | 24.11.2020_08-03 | Ohne Knickschutz nicht möglich |  |  |  |  | - | kl. Oval | Blaubasalt | Verzögerungsfahrt | 80 km/h - 0 |  | - | - | -3 m/s² |  | leer | trocken
| 223 | Verzögerungsfahrt Blaubasalt trocken -max m/s² leer | 24.11.2020_08-01 | Ohne Knickschutz nicht möglich |  |  |  |  | - | kl. Oval | Blaubasalt | Verzögerungsfahrt | 80 km/h - 0 |  | - | - | -max m/s² |  | leer | trocken
| 236 | Sinus-Fahrt (langsam) trocken 30 km/h leer | 24.11.2020_10-50 | [5 empty] | 20 s | Fahrdyn.Fl. | Asphalt | Sinus-Fahrt (langsam) | 30 km/h |  | - | - |  |  | leer | trocken
| 237 | Sinus-Fahrt (schnell) trocken 30 km/h leer | 24.11.2020_10-53 | [5 empty] | 20 s | Fahrdyn.Fl. | Asphalt | Sinus-Fahrt (schnell) | 30 km/h |  | - | - |  |  | leer | trocken
| 236 | Sinus-Fahrt (langsam) trocken 50 km/h leer | 24.11.2020_10-56 | [5 empty] | 15 s | Fahrdyn.Fl. | Asphalt | Sinus-Fahrt (langsam) | 50 km/h |  | - | - |  |  | leer | trocken
| 237 | Sinus-Fahrt (schnell) trocken 50 km/h leer | 24.11.2020_11-00 | frage, ob man ohne Knickschutz eine schnelle Sinuslenkung machen kann |  |  |  |  | 15 s | Fahrdyn.Fl. | Asphalt | Sinus-Fahrt (schnell) | 50 km/h |  | - | - |  |  | leer | trocken
| 238 | Sweep trocken 30 km/h leer | 24.11.2020_11-04 | [5 empty] | 20 s | Fahrdyn.Fl. | Asphalt | Sweep | 30 km/h |  | - | - |  |  | leer | trocken
| 239 | Sweep trocken 50 km/h leer | 24.11.2020_11-07 | [5 empty] | 15 s | Fahrdyn.Fl. | Asphalt | Sweep | 50 km/h |  | - | - |  |  | leer | trocken
| 240 | Stat. Kreisfahrt (links) trocken 2 m/s² leer | 24.11.2020_09-01 | [5 empty] | 20 s | Fahrdyn.Fl. | Asphalt | Stat. Kreisfahrt (links) | 30 km/h |  | - | - |  | 2 m/s² | leer | trocken
| 241 | Stat. Kreisfahrt (links) trocken 4 m/s² leer | 24.11.2020_09-03 | [5 empty] | 20 s | Fahrdyn.Fl. | Asphalt | Stat. Kreisfahrt (links) | 30 km/h |  | - | - |  | 4 m/s² | leer | trocken
| 242 | Stat. Kreisfahrt (rechts) trocken 2 m/s² leer | 24.11.2020_09-06 | [5 empty] | 20 s | Fahrdyn.Fl. | Asphalt | Stat. Kreisfahrt (rechts) | 30 km/h |  | - | - |  | 2 m/s² | leer | trocken
| 243 | Stat. Kreisfahrt (rechts) trocken 4 m/s² leer | 24.11.2020_09-07 | [5 empty] | 20 s | Fahrdyn.Fl. | Asphalt | Stat. Kreisfahrt (rechts) | 30 km/h |  | - | - |  | 4 m/s² | leer | trocken
| 615 | Spurwechsel Asphalt trocken 50 km/h leer | 24.11.2020_10-46 | Vorschlag | 1 |  |  |  | 15 s | kl. Oval | Asphalt | Spurwechsel | 50 km/h |  | - | - |  |  | leer | trocken |  |  | 114-180
| 616 | Spurwechsel Asphalt trocken 50 km/h leer | 24.11.2020_10-40 | Vorschlag | 1 |  |  |  | 15 s | kl. Oval | Asphalt | Spurwechsel | 50 km/h |  | - | - |  |  | leer | trocken | am Anfang auf trockenem Grund | zuschneiden | 0-195
| 617 | Spurwechsel Asphalt trocken 50 km/h leer | 24.11.2020_10-43 | Vorschlag | 1 |  |  |  | 15 s | kl. Oval | Asphalt | Spurwechsel | 50 km/h |  | - | - |  |  | leer | trocken | Am Anfang noch auf trockenem Grund, Geschwindigkeit teilweise zu hoch | zuschneiden | 0-197
| 611 | Spurwechsel Beton trocken 50 km/h leer | 24.11.2020_08-50 | Vorschlag | 1 |  |  |  | 15 s | kl. Oval | Beton | Spurwechsel | 50 km/h |  | - | - |  |  | leer | trocken | Am Anfang noch auf trockenem Grund | zuschneiden | 0-717
| 611_2 | Spurwechsel Beton trocken 50 km/h leer | 24.11.2020_08-52 | Vorschlag | 1 |  |  |  | 15 s | kl. Oval | Beton | Spurwechsel | 50 km/h |  | - | - |  |  | leer | trocken | Am Anfang noch auf trockenem Grund | zuschneiden | 0-717
| 612 | Spurwechsel Blaubasalt trocken 50 km/h leer | 24.11.2020_08-08 | Vorschlag | 1 |  |  |  | 15 s | kl. Oval | Blaubasalt | Spurwechsel | 50 km/h |  | - | - |  |  | leer | trocken | wahrscheinlich zu Beginn auf trockenem Grund, kein Video verfügbar | zuschneiden | 7-208
| 613 | Spurwechsel Blaubasalt trocken 50 km/h leer | 24.11.2020_08-10 | Vorschlag | 1 |  |  |  | 15 s | kl. Oval | Blaubasalt | Spurwechsel | 50 km/h |  | - | - |  |  | leer | trocken | wahrscheinlich zu Beginn auf trockenem Grund, kein Video verfügbar, Geschwindigkeit teilweise sehr niedrig (42 km/h) | zuschneiden | 0-239
| 225 | µ-Split (Blaubasalt) Beton trocken 30 km/h 930 rpm leer | 24.11.2020_08-15 | [5 empty] | 20 s | kl. Oval | Beton | µ-Split (Blaubasalt) | 30 km/h |  | 930 rpm | 9 |  |  | leer | trocken
| 227 | µ-Split (Blaubasalt) Beton trocken 50 km/h 930 rpm leer | 24.11.2020_08-17 | [5 empty] | 15 s | kl. Oval | Beton | µ-Split (Blaubasalt) | 50 km/h |  | 930 rpm | 11 |  |  | leer | trocken
| 229 | µ-Split (Blaubasalt) Beton trocken 80 km/h 1150 rpm leer | 24.11.2020_08-19 | [5 empty] | 10 s | kl. Oval | Beton | µ-Split (Blaubasalt) | 80 km/h |  | 1150 rpm | 12 |  |  | leer | trocken
| 231 | µ-Split (Asphalt) Blaubasalt trocken 30 km/h 930 rpm leer | 24.11.2020_07-55 | [5 empty] | 20 s | kl. Oval | Blaubasalt | µ-Split (Asphalt) | 30 km/h |  | 930 rpm | 9 |  |  | leer | trocken
| 233 | µ-Split (Asphalt) Blaubasalt trocken 50 km/h 930 rpm leer | 24.11.2020_07-57 | [5 empty] | 15 s | kl. Oval | Blaubasalt | µ-Split (Asphalt) | 50 km/h |  | 930 rpm | 11 |  |  | leer | trocken
| 235 | µ-Split (Asphalt) Blaubasalt trocken 80 km/h 1150 rpm leer | 24.11.2020_07-59 | [5 empty] | 10 s | kl. Oval | Blaubasalt | µ-Split (Asphalt) | 80 km/h |  | 1150 rpm | 12 |  |  | leer | trocken
| 619 | Klothoid (links) 37 km/h leer | 24.11.2020_11-18 |  | 1 |  |  |  | - | Fahrdyn.Fl. | Asphalt | Klothoid (links) | 37 km/h |  | - | - |  |  | leer |  | die Fahrt scheint erst sehr spät zu beginnen | zuschneiden | 0
| 620 | Klothoid (links) 37 km/h leer | 24.11.2020_11-19 |  | 1 |  |  |  | - | Fahrdyn.Fl. | Asphalt | Klothoid (links) | 37 km/h |  | - | - |  |  | leer |  | Geschwindigkeitseinbruch gegen Ende der Messung | zuschneiden | 0
| 622 | Klothoid (rechts) 37 km/h leer | 24.11.2020_11-23 |  | 1 |  |  |  | - | Fahrdyn.Fl. | Asphalt | Klothoid (rechts) | 37 km/h |  | - | - |  |  | leer |  | Geschwindigkeitseinbruch gegen Ende und zwischendurch zu hohe Geschwindigkeit |  | 0
| 623 | Klothoid (rechts) 37 km/h leer | 24.11.2020_11-25 |  | 1 |  |  |  | - | Fahrdyn.Fl. | Asphalt | Klothoid (rechts) | 37 km/h |  | - | - |  |  | leer |  | Geschwindigkeitseinbruch gegen Ende und zwischendurch zu hohe Geschwindigkeit |  | 0
| 244 | Stillstand Motor aus nass leer | 25.11.2020_11-23 | [5 empty] | 60 s | kl. Oval | Asphalt | Stillstand Motor aus | 0 km/h |  | - | 0 |  |  | leer | nass
| 245 | Stillstand Leerlauf nass leer | 25.11.2020_11-25 | [5 empty] | 60 s | kl. Oval | Asphalt | Stillstand Leerlauf | 0 km/h |  | - | 0 |  |  | leer | nass
| 246 | Stillstand Drehzahl nass 710 rpm leer | 25.11.2020_11-27 | [5 empty] | 60 s | kl. Oval | Asphalt | Stillstand Drehzahl | 0 km/h |  | 710 rpm | 0 |  |  | leer | nass
| 247 | Stillstand Drehzahl nass 890 rpm leer | 25.11.2020_11-28 | [5 empty] | 60 s | kl. Oval | Asphalt | Stillstand Drehzahl | 0 km/h |  | 890 rpm | 0 |  |  | leer | nass
| 248 | Stillstand Drehzahl nass 930 rpm leer | 25.11.2020_11-30 | [5 empty] | 60 s | kl. Oval | Asphalt | Stillstand Drehzahl | 0 km/h |  | 930 rpm | 0 |  |  | leer | nass
| 249 | Stillstand Drehzahl nass 1075 rpm leer | 25.11.2020_11-31 | [5 empty] | 60 s | kl. Oval | Asphalt | Stillstand Drehzahl | 0 km/h |  | 1075 rpm | 0 |  |  | leer | nass
| 250 | Stillstand Drehzahl nass 1150 rpm leer | 25.11.2020_11-33 | [5 empty] | 60 s | kl. Oval | Asphalt | Stillstand Drehzahl | 0 km/h |  | 1150 rpm | 0 |  |  | leer | nass
| 252 | Konstantfahrt Asphalt nass 30 km/h 930 rpm leer | 24.11.2020_12-40 | [5 empty] | 20 s | kl. Oval | Asphalt | Konstantfahrt | 30 km/h |  | 930 rpm | 9 |  |  | leer | nass
| 254 | Konstantfahrt Asphalt nass 50 km/h 930 rpm leer | 24.11.2020_12-42 | [5 empty] | 15 s | kl. Oval | Asphalt | Konstantfahrt | 50 km/h |  | 930 rpm | 11 |  |  | leer | nass
| 256 | Konstantfahrt Asphalt nass 80 km/h 1150 rpm leer | 24.11.2020_12-43 | [5 empty] | 10 s | kl. Oval | Asphalt | Konstantfahrt | 80 km/h |  | 1150 rpm | 12 |  |  | leer | nass
| 258 | Konstantfahrt Beton nass 30 km/h 930 rpm leer | 24.11.2020_13-23 | [5 empty] | 20 s | kl. Oval | Beton | Konstantfahrt | 30 km/h |  | 930 rpm | 9 |  |  | leer | nass
| 260 | Konstantfahrt Beton nass 50 km/h 930 rpm leer | 24.11.2020_13-25 | [5 empty] | 15 s | kl. Oval | Beton | Konstantfahrt | 50 km/h |  | 930 rpm | 11 |  |  | leer | nass
| 262 | Konstantfahrt Beton nass 80 km/h 1150 rpm leer | 24.11.2020_13-27 | [5 empty] | 10 s | kl. Oval | Beton | Konstantfahrt | 80 km/h |  | 1150 rpm | 12 |  |  | leer | nass
| 264 | Konstantfahrt Blaubasalt nass 30 km/h 930 rpm leer | 24.11.2020_13-39 | [5 empty] | 20 s | kl. Oval | Blaubasalt | Konstantfahrt | 30 km/h |  | 930 rpm | 9 |  |  | leer | nass | Messdaten hatten ID 253 passt jedoch nicht da anderer Untergrund und Geschwindigkeit: Annahme ID 263 bzw ID 264 da es hier passt | ja | 0-227
| 266 | Konstantfahrt Blaubasalt nass 50 km/h 930 rpm leer | 24.11.2020_13-42 | [5 empty] | 15 s | kl. Oval | Blaubasalt | Konstantfahrt | 50 km/h |  | 930 rpm | 11 |  |  | leer | nass
| 268 | Konstantfahrt Blaubasalt nass 80 km/h 1150 rpm leer | 24.11.2020_13-43 | [5 empty] | 10 s | kl. Oval | Blaubasalt | Konstantfahrt | 80 km/h |  | 1150 rpm | 12 |  |  | leer | nass
| 272 | Motor aus Asphalt nass 35 km/h - x leer | 24.11.2020_12-45 | [5 empty] | - | kl. Oval | Asphalt | Motor aus | 35 km/h - x |  | - | - |  |  | leer | nass
| 273 | Motor aus Asphalt nass 55 km/h - x leer | 24.11.2020_12-48 | [5 empty] | - | kl. Oval | Asphalt | Motor aus | 55 km/h - x |  | - | - |  |  | leer | nass
| 274 | Motor aus Asphalt nass 85 km/h - x leer | 24.11.2020_12-49 | [5 empty] | - | kl. Oval | Asphalt | Motor aus | 85 km/h - x |  | - | - |  |  | leer | nass
| 275 | Motor aus Beton nass 35 km/h - x leer | 24.11.2020_13-29 | [5 empty] | - | kl. Oval | Beton | Motor aus | 35 km/h - x |  | - | - |  |  | leer | nass
| 276 | Motor aus Beton nass 55 km/h - x leer | 24.11.2020_13-31 | [5 empty] | - | kl. Oval | Beton | Motor aus | 55 km/h - x |  | - | - |  |  | leer | nass
| 277 | Motor aus Beton nass 85 km/h - x leer | 24.11.2020_13-33 | [5 empty] | - | kl. Oval | Beton | Motor aus | 85 km/h - x |  | - | - |  |  | leer | nass
| 278 | Motor aus Blaubasalt nass 35 km/h - x leer | 24.11.2020_13-45 | [5 empty] | - | kl. Oval | Blaubasalt | Motor aus | 35 km/h - x |  | - | - |  |  | leer | nass
| 279 | Motor aus Blaubasalt nass 55 km/h - x leer | 24.11.2020_13-47 | [5 empty] | - | kl. Oval | Blaubasalt | Motor aus | 55 km/h - x |  | - | - |  |  | leer | nass
| 280 | Motor aus Blaubasalt nass 85 km/h - x leer | 24.11.2020_13-49 | [5 empty] | - | kl. Oval | Blaubasalt | Motor aus | 85 km/h - x |  | - | - |  |  | leer | nass
| 291 | Beschleunigungsfahrt Blaubasalt nass 3 m/s² leer | 24.11.2020_13-53 | [5 empty] | - | kl. Oval | Blaubasalt | Beschleunigungsfahrt | 0 km/h - x |  | - | - | 3 m/s² |  | leer | nass
| 292 | Beschleunigungsfahrt Blaubasalt nass max m/s² leer | 24.11.2020_13-51 | [5 empty] | - | kl. Oval | Blaubasalt | Beschleunigungsfahrt | 0 km/h - x | 56 km/h | - | - | max m/s² |  | leer | nass | Beschleunigung in der Messung nicht deutlich zu erkennen. Gegen Ende starke Beschleunigungen in alle Raumrichtungen | ja | 46-297
| 317 | Sinus-Fahrt (langsam) nass 30 km/h leer | 24.11.2020_12-59 | PRÜFEN |  |  |  |  | 20 s | Fahrdyn.Fl. | Asphalt | Sinus-Fahrt (langsam) | 30 km/h |  | - | - |  |  | leer | nass
| 317_2 | Sinus-Fahrt (schnell) nass 30 km/h leer | 24.11.2020_13-01 | macht das Sinn? zuschnelle Bewegung ohne Knickschutz? |  |  |  |  | 20 s | Fahrdyn.Fl. | Asphalt | Sinus-Fahrt (schnell) | 30 km/h |  | - | - |  |  | leer | nass
| 319 | Sweep nass 30 km/h leer | 24.11.2020_13-04 | [5 empty] | 20 s | Fahrdyn.Fl. | Asphalt | Sweep | 30 km/h |  | - | - |  |  | leer | nass
| 320 | Sweep nass 50 km/h leer | 24.11.2020_13-08 | [5 empty] | 15 s | Fahrdyn.Fl. | Asphalt | Sweep | 50 km/h |  | - | - |  |  | leer | nass
| 614 | Spurwechsel Asphalt nass 30 km/h leer | 24.11.2020_12-52 | Vorschlag | 1 |  |  |  | 20 s | kl. Oval | Asphalt | Spurwechsel | 30 km/h |  | - | - |  |  | leer | nass | am Anfang noch auf trockenem Grund | zuschneiden | 0-190
| 615 | Spurwechsel Asphalt nass 50 km/h leer | 24.11.2020_12-54 | Vorschlag | 1 |  |  |  | 15 s | kl. Oval | Asphalt | Spurwechsel | 50 km/h |  | - | - |  |  | leer | nass |  |  | 114-180
| 616 | Spurwechsel Asphalt nass 50 km/h leer | 24.11.2020_12-55 | Vorschlag | 1 |  |  |  | 15 s | kl. Oval | Asphalt | Spurwechsel | 50 km/h |  | - | - |  |  | leer | nass | am Anfang auf trockenem Grund | zuschneiden | 0-195
| 617 | Spurwechsel Asphalt nass 50 km/h leer | 24.11.2020_12-57 | Vorschlag | 1 |  |  |  | 15 s | kl. Oval | Asphalt | Spurwechsel | 50 km/h |  | - | - |  |  | leer | nass | Am Anfang noch auf trockenem Grund, Geschwindigkeit teilweise zu hoch | zuschneiden | 0-197
| 611 | Spurwechsel Beton nass 50 km/h leer | 24.11.2020_13-19 | Vorschlag | 1 |  |  |  | 15 s | kl. Oval | Beton | Spurwechsel | 50 km/h |  | - | - |  |  | leer | nass | Am Anfang noch auf trockenem Grund | zuschneiden | 0-717
| 611_2 | Spurwechsel Beton nass 50 km/h leer | 24.11.2020_13-21 | Vorschlag | 1 |  |  |  | 15 s | kl. Oval | Beton | Spurwechsel | 50 km/h |  | - | - |  |  | leer | nass | Am Anfang noch auf trockenem Grund | zuschneiden | 0-717
| 306 | µ-Split (Blaubasalt) Beton nass 30 km/h 930 rpm leer | 24.11.2020_13-14 | [5 empty] | 20 s | kl. Oval | Beton | µ-Split (Blaubasalt) | 30 km/h |  | 930 rpm | 9 |  |  | leer | nass
| 308 | µ-Split (Blaubasalt) Beton nass 50 km/h 930 rpm leer | 24.11.2020_13-16 | [5 empty] | 15 s | kl. Oval | Beton | µ-Split (Blaubasalt) | 50 km/h |  | 930 rpm | 11 |  |  | leer | nass
| 310 | µ-Split (Blaubasalt) Beton nass 80 km/h 1150 rpm leer | 24.11.2020_13-17 | [5 empty] | 10 s | kl. Oval | Beton | µ-Split (Blaubasalt) | 80 km/h |  | 1150 rpm | 12 |  |  | leer | nass
| 726 | Beregnungsstop Asphalt nass 30 km/h 930 rpm leer | 25.11.2020_11-57 | [5 empty] | 20 s | kl. Oval | Asphalt | Beregnungsstop | 30 km/h |  | 930 rpm | 9 |  |  | leer | nass
| 727 | Beregnungsstop Asphalt nass 30 km/h 930 rpm leer | 25.11.2020_11-59 | [5 empty] | 20 s | kl. Oval | Asphalt | Beregnungsstop | 30 km/h |  | 930 rpm | 9 |  |  | leer | nass
| 728 | Beregnungsstop Asphalt nass 30 km/h 930 rpm leer | 25.11.2020_12-01 | [5 empty] | 20 s | kl. Oval | Asphalt | Beregnungsstop | 30 km/h |  | 930 rpm | 9 |  |  | leer | nass
| 729 | Beregnungsstop Asphalt nass 50 km/h 890 rpm leer | 25.11.2020_12-09 | [5 empty] | 15 s | kl. Oval | Asphalt | Beregnungsstop | 50 km/h |  | 890 rpm | 11 |  |  | leer | nass
| 730 | Beregnungsstop Asphalt nass 50 km/h 890 rpm leer | 25.11.2020_12-11 | [5 empty] | 15 s | kl. Oval | Asphalt | Beregnungsstop | 50 km/h |  | 890 rpm | 11 |  |  | leer | nass
| 731 | Beregnungsstop Asphalt nass 50 km/h 890 rpm leer | 25.11.2020_12-13 | [5 empty] | 15 s | kl. Oval | Asphalt | Beregnungsstop | 50 km/h |  | 890 rpm | 11 |  |  | leer | nass
| 732 | Beregnungsstop Asphalt nass 80 km/h 1075 rpm leer | 25.11.2020_12-20 | [5 empty] | 10 s | kl. Oval | Asphalt | Beregnungsstop | 80 km/h |  | 1075 rpm | 12 |  |  | leer | nass
| 733 | Beregnungsstop Asphalt nass 80 km/h 1075 rpm leer | 25.11.2020_12-22 | [5 empty] | 10 s | kl. Oval | Asphalt | Beregnungsstop | 80 km/h |  | 1075 rpm | 12 |  |  | leer | nass
| 734 | Beregnungsstop Asphalt nass 80 km/h 1075 rpm leer | 25.11.2020_12-23 | [5 empty] | 10 s | kl. Oval | Asphalt | Beregnungsstop | 80 km/h |  | 1075 rpm | 12 |  |  | leer | nass
| 735 | Beregnungsstop Beton nass 30 km/h 930 rpm leer | 25.11.2020_14-24 | [5 empty] | 20 s | kl. Oval | Beton | Beregnungsstop | 30 km/h |  | 930 rpm | 9 |  |  | leer | nass
| 736 | Beregnungsstop Beton nass 30 km/h 930 rpm leer | 25.11.2020_14-26 | [5 empty] | 20 s | kl. Oval | Beton | Beregnungsstop | 30 km/h |  | 930 rpm | 9 |  |  | leer | nass
| 737 | Beregnungsstop Beton nass 30 km/h 930 rpm leer | 25.11.2020_14-28 | [5 empty] | 20 s | kl. Oval | Beton | Beregnungsstop | 30 km/h |  | 930 rpm | 9 |  |  | leer | nass
| 738 | Beregnungsstop Beton nass 50 km/h 890 rpm leer | 25.11.2020_14-37 | [5 empty] | 15 s | kl. Oval | Beton | Beregnungsstop | 50 km/h |  | 890 rpm | 11 |  |  | leer | nass
| 739 | Beregnungsstop Beton nass 50 km/h 890 rpm leer | 25.11.2020_14-39 | [5 empty] | 15 s | kl. Oval | Beton | Beregnungsstop | 50 km/h |  | 890 rpm | 11 |  |  | leer | nass
| 740 | Beregnungsstop Beton nass 50 km/h 890 rpm leer | 25.11.2020_14-40 | [5 empty] | 15 s | kl. Oval | Beton | Beregnungsstop | 50 km/h |  | 890 rpm | 11 |  |  | leer | nass
| 741 | Beregnungsstop Beton nass 80 km/h 1075 rpm leer | 25.11.2020_14-48 | [5 empty] | 10 s | kl. Oval | Beton | Beregnungsstop | 80 km/h |  | 1075 rpm | 12 |  |  | leer | nass
| 742 | Beregnungsstop Beton nass 80 km/h 1075 rpm leer | 25.11.2020_14-49 | [5 empty] | 10 s | kl. Oval | Beton | Beregnungsstop | 80 km/h |  | 1075 rpm | 12 |  |  | leer | nass
| 743 | Beregnungsstop Beton nass 80 km/h 1075 rpm leer | 25.11.2020_14-51 | [5 empty] | 10 s | kl. Oval | Beton | Beregnungsstop | 80 km/h |  | 1075 rpm | 12 |  |  | leer | nass
| 744 | Beregnungsstop Blaubasalt nass 30 km/h 930 rpm leer | 25.11.2020_12-31 | [5 empty] | 20 s | kl. Oval | Blaubasalt | Beregnungsstop | 30 km/h |  | 930 rpm | 9 |  |  | leer | nass
| 745 | Beregnungsstop Blaubasalt nass 30 km/h 930 rpm leer | 25.11.2020_12-33 | [5 empty] | 20 s | kl. Oval | Blaubasalt | Beregnungsstop | 30 km/h |  | 930 rpm | 9 |  |  | leer | nass
| 746 | Beregnungsstop Blaubasalt nass 30 km/h 930 rpm leer | 25.11.2020_12-35 | [5 empty] | 20 s | kl. Oval | Blaubasalt | Beregnungsstop | 30 km/h |  | 930 rpm | 9 |  |  | leer | nass
| 747 | Beregnungsstop Blaubasalt nass 50 km/h 890 rpm leer | 25.11.2020_12-43 | [5 empty] | 15 s | kl. Oval | Blaubasalt | Beregnungsstop | 50 km/h |  | 890 rpm | 11 |  |  | leer | nass
| 748 | Beregnungsstop Blaubasalt nass 50 km/h 890 rpm leer | 25.11.2020_12-45 | [5 empty] | 15 s | kl. Oval | Blaubasalt | Beregnungsstop | 50 km/h |  | 890 rpm | 11 |  |  | leer | nass
| 749 | Beregnungsstop Blaubasalt nass 50 km/h 890 rpm leer | 25.11.2020_12-47 | [5 empty] | 15 s | kl. Oval | Blaubasalt | Beregnungsstop | 50 km/h |  | 890 rpm | 11 |  |  | leer | nass
| 750 | Beregnungsstop Blaubasalt nass 80 km/h 1075 rpm leer | 25.11.2020_12-57 | [5 empty] | 10 s | kl. Oval | Blaubasalt | Beregnungsstop | 80 km/h |  | 1075 rpm | 12 |  |  | leer | nass
| 751 | Beregnungsstop Blaubasalt nass 80 km/h 1075 rpm leer | 25.11.2020_12-59 | [5 empty] | 10 s | kl. Oval | Blaubasalt | Beregnungsstop | 80 km/h |  | 1075 rpm | 12 |  |  | leer | nass
| 752 | Beregnungsstop Blaubasalt nass 80 km/h 1075 rpm leer | 25.11.2020_13-00 | [5 empty] | 10 s | kl. Oval | Blaubasalt | Beregnungsstop | 80 km/h |  | 1075 rpm | 12 |  |  | leer | nass
| 325 | Stillstand Motor aus trocken mittel | 26.11.2020_10-32 | [5 empty] | 60 s | kl. Oval | Asphalt | Stillstand Motor aus | 0 km/h |  | - | 0 |  |  | mittel | trocken
| 326 | Stillstand Leerlauf trocken mittel | 26.11.2020_10-34 | [5 empty] | 60 s | kl. Oval | Asphalt | Stillstand Leerlauf | 0 km/h |  | - | 0 |  |  | mittel | trocken
| 327 | Stillstand Drehzahl trocken 710 rpm mittel | 26.11.2020_10-35 | [5 empty] | 60 s | kl. Oval | Asphalt | Stillstand Drehzahl | 0 km/h |  | 710 rpm | 0 |  |  | mittel | trocken
| 328 | Stillstand Drehzahl trocken 890 rpm mittel | 26.11.2020_10-37 | [5 empty] | 60 s | kl. Oval | Asphalt | Stillstand Drehzahl | 0 km/h |  | 890 rpm | 0 |  |  | mittel | trocken
| 329 | Stillstand Drehzahl trocken 930 rpm mittel | 26.11.2020_10-38 | [5 empty] | 60 s | kl. Oval | Asphalt | Stillstand Drehzahl | 0 km/h |  | 930 rpm | 0 |  |  | mittel | trocken
| 330 | Stillstand Drehzahl trocken 1075 rpm mittel | 26.11.2020_10-40 | [5 empty] | 60 s | kl. Oval | Asphalt | Stillstand Drehzahl | 0 km/h |  | 1075 rpm | 0 |  |  | mittel | trocken
| 331 | Stillstand Drehzahl trocken 1150 rpm mittel | 26.11.2020_10-42 | [5 empty] | 60 s | kl. Oval | Asphalt | Stillstand Drehzahl | 0 km/h |  | 1150 rpm | 0 |  |  | mittel | trocken
| 345 | Konstantfahrt Blaubasalt trocken 30 km/h 930 rpm mittel | 26.11.2020_08-57 | [5 empty] | 20 s | kl. Oval | Blaubasalt | Konstantfahrt | 30 km/h |  | 930 rpm | 9 |  |  | mittel | trocken
| 346 | Konstantfahrt Blaubasalt trocken 31 km/h 931 rpm mittel | 26.11.2020_08-59 | [5 empty] | - | kl. Oval | Blaubasalt | Konstantfahrt | 31 km/h |  | 931 rpm | 10 |  |  | mittel | trocken
| 347 | Konstantfahrt Blaubasalt trocken 50 km/h 930 rpm mittel | 26.11.2020_09-01 | [5 empty] | 15 s | kl. Oval | Blaubasalt | Konstantfahrt | 50 km/h |  | 930 rpm | 11 |  |  | mittel | trocken
| 349 | Konstantfahrt Blaubasalt trocken 80 km/h 1150 rpm mittel | 26.11.2020_09-03 | [5 empty] | 10 s | kl. Oval | Blaubasalt | Konstantfahrt | 80 km/h |  | 1150 rpm | 12 |  |  | mittel | trocken
| 352 | Rollen (Leerlauf) Blaubasalt trocken 80 km/h - x mittel | 26.11.2020_09-04 | [5 empty] | - | kl. Oval | Blaubasalt | Rollen (Leerlauf) | 80 km/h - x |  | - | - |  |  | mittel | trocken
| 352_2 | Rollen (Leerlauf) Blaubasalt trocken 80 km/h - x mittel | 26.11.2020_09-06 | [5 empty] | - | kl. Oval | Blaubasalt | Rollen (Leerlauf) | 80 km/h - x |  | - | - |  |  | mittel | trocken
| 352_3 | Rollen (Leerlauf) Blaubasalt trocken 80 km/h - x mittel | 26.11.2020_09-07 | [5 empty] | - | kl. Oval | Blaubasalt | Rollen (Leerlauf) | 80 km/h - x |  | - | - |  |  | mittel | trocken
| 359 | Motor aus Blaubasalt trocken 35 km/h - x mittel | 26.11.2020_09-13 | [5 empty] | - | kl. Oval | Blaubasalt | Motor aus | 35 km/h - x |  | - | - |  |  | mittel | trocken
| 360 | Motor aus Blaubasalt trocken 55 km/h - x mittel | 26.11.2020_09-11 | [5 empty] | - | kl. Oval | Blaubasalt | Motor aus | 55 km/h - x |  | - | - |  |  | mittel | trocken
| 361 | Motor aus Blaubasalt trocken 85 km/h - x mittel | 26.11.2020_09-09 | [5 empty] | - | kl. Oval | Blaubasalt | Motor aus | 85 km/h - x |  | - | - |  |  | mittel | trocken
| 370 | Beschleunigungsfahrt Blaubasalt trocken 1 m/s² mittel | 26.11.2020_09-32 | [5 empty] | - | kl. Oval | Blaubasalt | Beschleunigungsfahrt | 0 km/h - x |  | - | - | 1 m/s² |  | mittel | trocken
| 371 | Beschleunigungsfahrt Blaubasalt trocken 2 m/s² mittel | 26.11.2020_09-21 | [5 empty] | - | kl. Oval | Blaubasalt | Beschleunigungsfahrt | 0 km/h - x |  | - | - | 2 m/s² |  | mittel | trocken
| 372 | Beschleunigungsfahrt Blaubasalt trocken 3 m/s² mittel | 26.11.2020_09-18 | [5 empty] | - | kl. Oval | Blaubasalt | Beschleunigungsfahrt | 0 km/h - x |  | - | - | 3 m/s² |  | mittel | trocken
| 373 | Beschleunigungsfahrt Blaubasalt trocken max m/s² mittel | 26.11.2020_09-16 | [5 empty] | - | kl. Oval | Blaubasalt | Beschleunigungsfahrt | 0 km/h - x |  | - | - | max m/s² |  | mittel | trocken
| 382 | Verzögerungsfahrt Blaubasalt trocken -1 m/s² mittel | 26.11.2020_09-30 | [5 empty] | - | kl. Oval | Blaubasalt | Verzögerungsfahrt | 80 km/h - 0 |  | - | - | -1 m/s² |  | mittel | trocken
| 383 | Verzögerungsfahrt Blaubasalt trocken -2 m/s² mittel | 26.11.2020_09-22 | [5 empty] | - | kl. Oval | Blaubasalt | Verzögerungsfahrt | 80 km/h - 0 |  | - | - | -2 m/s² |  | mittel | trocken
| 384 | Verzögerungsfahrt Blaubasalt trocken -3 m/s² mittel | 26.11.2020_09-20 | Ohne Knickschutz nicht möglich |  |  |  |  | - | kl. Oval | Blaubasalt | Verzögerungsfahrt | 80 km/h - 0 |  | - | - | -3 m/s² |  | mittel | trocken
| 385 | Verzögerungsfahrt Blaubasalt trocken -max m/s² mittel | 26.11.2020_09-17 | Ohne Knickschutz nicht möglich |  |  |  |  | - | kl. Oval | Blaubasalt | Verzögerungsfahrt | 80 km/h - 0 |  | - | - | -max m/s² |  | mittel | trocken
| 387 | µ-Split (Blaubasalt) Beton trocken 30 km/h 930 rpm mittel | 26.11.2020_09-47 | [5 empty] | 20 s | kl. Oval | Beton | µ-Split (Blaubasalt) | 30 km/h |  | 930 rpm | 9 |  |  | mittel | trocken
| 389 | µ-Split (Blaubasalt) Beton trocken 50 km/h 930 rpm mittel | 26.11.2020_09-49 | [5 empty] | 15 s | kl. Oval | Beton | µ-Split (Blaubasalt) | 50 km/h |  | 930 rpm | 11 |  |  | mittel | trocken
| 391 | µ-Split (Blaubasalt) Beton trocken 80 km/h 1150 rpm mittel | 26.11.2020_09-54 | [5 empty] | 10 s | kl. Oval | Beton | µ-Split (Blaubasalt) | 80 km/h |  | 1150 rpm | 12 |  |  | mittel | trocken
| 393 | µ-Split (Asphalt) Blaubasalt trocken 30 km/h 930 rpm mittel | 26.11.2020_09-39 | [5 empty] | 20 s | kl. Oval | Blaubasalt | µ-Split (Asphalt) | 30 km/h |  | 930 rpm | 9 |  |  | mittel | trocken
| 395 | µ-Split (Asphalt) Blaubasalt trocken 50 km/h 930 rpm mittel | 26.11.2020_09-41 | [5 empty] | 15 s | kl. Oval | Blaubasalt | µ-Split (Asphalt) | 50 km/h |  | 930 rpm | 11 |  |  | mittel | trocken
| 397 | µ-Split (Asphalt) Blaubasalt trocken 80 km/h 1150 rpm mittel | 26.11.2020_09-43 | [5 empty] | 10 s | kl. Oval | Blaubasalt | µ-Split (Asphalt) | 80 km/h |  | 1150 rpm | 12 |  |  | mittel | trocken
| 612 | Spurwechsel Blaubasalt trocken 50 km/h mittel | 26.11.2020_09-36 | Vorschlag | 1 |  |  |  | 15 s | kl. Oval | Blaubasalt | Spurwechsel | 50 km/h |  | - | - |  |  | mittel | trocken | wahrscheinlich zu Beginn auf trockenem Grund, kein Video verfügbar | zuschneiden | 7-208
| 419 | Konstantfahrt Beton nass 30 km/h 710 rpm mittel | 26.11.2020_11-33 | [5 empty] | 20 s | kl. Oval | Beton | Konstantfahrt | 30 km/h |  | 710 rpm | 10 |  |  | mittel | nass
| 420 | Konstantfahrt Beton nass 30 km/h 930 rpm mittel | 26.11.2020_11-26 | [5 empty] | 20 s | kl. Oval | Beton | Konstantfahrt | 30 km/h |  | 930 rpm | 9 |  |  | mittel | nass
| 422 | Konstantfahrt Beton nass 50 km/h 930 rpm mittel | 26.11.2020_11-35 | [5 empty] | 15 s | kl. Oval | Beton | Konstantfahrt | 50 km/h |  | 930 rpm | 11 |  |  | mittel | nass
| 424 | Konstantfahrt Beton nass 80 km/h 1150 rpm mittel | 26.11.2020_11-37 | [5 empty] | 10 s | kl. Oval | Beton | Konstantfahrt | 80 km/h |  | 1150 rpm | 12 |  |  | mittel | nass
| 426 | Konstantfahrt Blaubasalt nass 30 km/h 930 rpm mittel | 26.11.2020_10-45 | [5 empty] | 20 s | kl. Oval | Blaubasalt | Konstantfahrt | 30 km/h |  | 930 rpm | 9 |  |  | mittel | nass
| 428 | Konstantfahrt Blaubasalt nass 50 km/h 930 rpm mittel | 26.11.2020_10-47 | [5 empty] | 15 s | kl. Oval | Blaubasalt | Konstantfahrt | 50 km/h |  | 930 rpm | 11 |  |  | mittel | nass
| 430 | Konstantfahrt Blaubasalt nass 80 km/h 1150 rpm mittel | 26.11.2020_10-48 | [5 empty] | 10 s | kl. Oval | Blaubasalt | Konstantfahrt | 80 km/h |  | 1150 rpm | 12 |  |  | mittel | nass
| 432 | Rollen (Leerlauf) Beton nass 80 km/h - x mittel | 26.11.2020_11-39 | [5 empty] | - | kl. Oval | Beton | Rollen (Leerlauf) | 80 km/h - x |  | - | - |  |  | mittel | nass
| 432_2 | Rollen (Leerlauf) Beton nass 80 km/h - x mittel | 26.11.2020_11-40 | [5 empty] | - | kl. Oval | Beton | Rollen (Leerlauf) | 80 km/h - x |  | - | - |  |  | mittel | nass
| 432_3 | Rollen (Leerlauf) Beton nass 80 km/h - x mittel | 26.11.2020_11-42 | [5 empty] | - | kl. Oval | Beton | Rollen (Leerlauf) | 80 km/h - x |  | - | - |  |  | mittel | nass
| 433 | Rollen (Leerlauf) Blaubasalt nass 80 km/h - x mittel | 26.11.2020_10-52 | [5 empty] | - | kl. Oval | Blaubasalt | Rollen (Leerlauf) | 80 km/h - x |  | - | - |  |  | mittel | nass
| 433_2 | Rollen (Leerlauf) Blaubasalt nass 80 km/h - x mittel | 26.11.2020_10-53 | [5 empty] | - | kl. Oval | Blaubasalt | Rollen (Leerlauf) | 80 km/h - x |  | - | - |  |  | mittel | nass
| 433_3 | Rollen (Leerlauf) Blaubasalt nass 80 km/h - x mittel | 26.11.2020_10-55 | [5 empty] | - | kl. Oval | Blaubasalt | Rollen (Leerlauf) | 80 km/h - x |  | - | - |  |  | mittel | nass
| 437 | Motor aus Beton nass 35 km/h - x mittel | 26.11.2020_11-43 | [5 empty] | - | kl. Oval | Beton | Motor aus | 35 km/h - x |  | - | - |  |  | mittel | nass
| 438 | Motor aus Beton nass 55 km/h - x mittel | 26.11.2020_11-45 | [5 empty] | - | kl. Oval | Beton | Motor aus | 55 km/h - x |  | - | - |  |  | mittel | nass
| 439 | Motor aus Beton nass 85 km/h - x mittel | 26.11.2020_11-47 | [5 empty] | - | kl. Oval | Beton | Motor aus | 85 km/h - x |  | - | - |  |  | mittel | nass
| 440 | Motor aus Blaubasalt nass 35 km/h - x mittel | 26.11.2020_10-57 | [5 empty] | - | kl. Oval | Blaubasalt | Motor aus | 35 km/h - x |  | - | - |  |  | mittel | nass
| 441 | Motor aus Blaubasalt nass 55 km/h - x mittel | 26.11.2020_10-59 | [5 empty] | - | kl. Oval | Blaubasalt | Motor aus | 55 km/h - x |  | - | - |  |  | mittel | nass
| 442 | Motor aus Blaubasalt nass 85 km/h - x mittel | 26.11.2020_11-01 | [5 empty] | - | kl. Oval | Blaubasalt | Motor aus | 85 km/h - x |  | - | - |  |  | mittel | nass
| 443 | Motor aus Blaubasalt nass 86 km/h - x mittel | 26.11.2020_11-02 | [5 empty] | - | kl. Oval | Blaubasalt | Motor aus | 86 km/h - x |  | - | - |  |  | mittel | nass
| 447 | Beschleunigungsfahrt Beton nass 1 m/s² mittel | 26.11.2020_12-57 | [5 empty] | - | kl. Oval | Beton | Beschleunigungsfahrt | 0 km/h - x |  | - | - | 1 m/s² |  | mittel | nass
| 448 | Beschleunigungsfahrt Beton nass 2 m/s² mittel | 26.11.2020_12-55 | [5 empty] | - | kl. Oval | Beton | Beschleunigungsfahrt | 0 km/h - x |  | - | - | 2 m/s² |  | mittel | nass
| 449 | Beschleunigungsfahrt Beton nass 3 m/s² mittel | 26.11.2020_12-53 | [5 empty] | - | kl. Oval | Beton | Beschleunigungsfahrt | 0 km/h - x |  | - | - | 3 m/s² |  | mittel | nass
| 450 | Beschleunigungsfahrt Beton nass max m/s² mittel | 26.11.2020_12-50 | [5 empty] | - | kl. Oval | Beton | Beschleunigungsfahrt | 0 km/h - x |  | - | - | max m/s² |  | mittel | nass
| 451 | Beschleunigungsfahrt Blaubasalt nass 1 m/s² mittel | 26.11.2020_11-13 | [5 empty] | - | kl. Oval | Blaubasalt | Beschleunigungsfahrt | 0 km/h - x |  | - | - | 1 m/s² |  | mittel | nass
| 452 | Beschleunigungsfahrt Blaubasalt nass 2 m/s² mittel | 26.11.2020_11-15 | [5 empty] | - | kl. Oval | Blaubasalt | Beschleunigungsfahrt | 0 km/h - x |  | - | - | 2 m/s² |  | mittel | nass
| 453 | Beschleunigungsfahrt Blaubasalt nass 3 m/s² mittel | 26.11.2020_11-17 | [5 empty] | - | kl. Oval | Blaubasalt | Beschleunigungsfahrt | 0 km/h - x |  | - | - | 3 m/s² |  | mittel | nass
| 454 | Beschleunigungsfahrt Blaubasalt nass max m/s² mittel | 26.11.2020_11-19 | [5 empty] | - | kl. Oval | Blaubasalt | Beschleunigungsfahrt | 0 km/h - x |  | - | - | max m/s² |  | mittel | nass
| 459 | Verzögerungsfahrt Beton nass -1 m/s² mittel | 26.11.2020_13-00 | [5 empty] | - | kl. Oval | Beton | Verzögerungsfahrt | 80 km/h - 0 |  | - | - | -1 m/s² |  | mittel | nass
| 460 | Verzögerungsfahrt Beton nass -2 m/s² mittel | 26.11.2020_12-59 | [5 empty] | - | kl. Oval | Beton | Verzögerungsfahrt | 80 km/h - 0 |  | - | - | -2 m/s² |  | mittel | nass
| 462 | Verzögerungsfahrt Beton nass -max m/s² mittel | 26.11.2020_12-52 | Ohne Knickschutz nicht möglich |  |  |  |  | - | kl. Oval | Beton | Verzögerungsfahrt | 80 km/h - 0 |  | - | - | -max m/s² |  | mittel | nass
| 463 | Verzögerungsfahrt Blaubasalt nass -1 m/s² mittel | 26.11.2020_11-10 | [5 empty] | - | kl. Oval | Blaubasalt | Verzögerungsfahrt | 80 km/h - 0 |  | - | - | -1 m/s² |  | mittel | nass
| 464 | Verzögerungsfahrt Blaubasalt nass -2 m/s² mittel | 26.11.2020_11-08 | Ohne Knickschutz nicht möglich |  |  |  |  | - | kl. Oval | Blaubasalt | Verzögerungsfahrt | 80 km/h - 0 |  | - | - | -2 m/s² |  | mittel | nass
| 465 | Verzögerungsfahrt Blaubasalt nass -3 m/s² mittel | 26.11.2020_11-06 | Ohne Knickschutz nicht möglich |  |  |  |  | - | kl. Oval | Blaubasalt | Verzögerungsfahrt | 80 km/h - 0 |  | - | - | -3 m/s² |  | mittel | nass
| 466 | Verzögerungsfahrt Blaubasalt nass -max m/s² mittel | 26.11.2020_11-04 | Ohne Knickschutz nicht möglich |  |  |  |  | - | kl. Oval | Blaubasalt | Verzögerungsfahrt | 80 km/h - 0 |  | - | - | -max m/s² |  | mittel | nass
| 474 | µ-Split (Asphalt) Blaubasalt nass 30 km/h 930 rpm mittel | 26.11.2020_11-23 | [5 empty] | 20 s | kl. Oval | Blaubasalt | µ-Split (Asphalt) | 30 km/h |  | 930 rpm | 9 |  |  | mittel | nass
| 475 | µ-Split (Asphalt) Blaubasalt nass 50 km/h 890 rpm mittel | 26.11.2020_13-16 | [5 empty] | 15 s | kl. Oval | Blaubasalt | µ-Split (Asphalt) | 50 km/h |  | 890 rpm | 11 |  |  | mittel | nass
| 476 | µ-Split (Asphalt) Blaubasalt nass 50 km/h 930 rpm mittel | 26.11.2020_11-28 | [5 empty] | 15 s | kl. Oval | Blaubasalt | µ-Split (Asphalt) | 50 km/h |  | 930 rpm | 11 |  |  | mittel | nass
| 477 | µ-Split (Asphalt) Blaubasalt nass 80 km/h 1075 rpm mittel | 26.11.2020_13-18 | [5 empty] | 10 s | kl. Oval | Blaubasalt | µ-Split (Asphalt) | 80 km/h |  | 1075 rpm | 12 |  |  | mittel | nass
| 478 | µ-Split (Asphalt) Blaubasalt nass 80 km/h 1150 rpm mittel | 26.11.2020_11-30 | [5 empty] | 10 s | kl. Oval | Blaubasalt | µ-Split (Asphalt) | 80 km/h |  | 1150 rpm | 12 |  |  | mittel | nass
| 479 | µ-Split (Asphalt) Blaubasalt nass 81 km/h 1151 rpm mittel | 26.11.2020_13-19 | [5 empty] | - | kl. Oval | Blaubasalt | µ-Split (Asphalt) | 81 km/h |  | 1151 rpm | 13 |  |  | mittel | nass
| 483 | Stat. Kreisfahrt (links) nass 2 m/s² mittel | 26.11.2020_13-31 | [5 empty] | 20 s | Fahrdyn.Fl. | Asphalt | Stat. Kreisfahrt (links) | 30 km/h |  | - | - |  | 2 m/s² | mittel | nass
| 484 | Stat. Kreisfahrt (links) nass 4 m/s² mittel | 26.11.2020_13-29 | [5 empty] | 20 s | Fahrdyn.Fl. | Asphalt | Stat. Kreisfahrt (links) | 30 km/h |  | - | - |  | 4 m/s² | mittel | nass
| 485 | Stat. Kreisfahrt (rechts) nass 2 m/s² mittel | 26.11.2020_13-36 | [5 empty] | 20 s | Fahrdyn.Fl. | Asphalt | Stat. Kreisfahrt (rechts) | 30 km/h |  | - | - |  | 2 m/s² | mittel | nass
| 486 | Stat. Kreisfahrt (rechts) nass 4 m/s² mittel | 26.11.2020_13-38 | [5 empty] | 20 s | Fahrdyn.Fl. | Asphalt | Stat. Kreisfahrt (rechts) | 30 km/h |  | - | - |  | 4 m/s² | mittel | nass
| 611 | Spurwechsel Beton nass 50 km/h mittel | 26.11.2020_13-04 | Vorschlag | 1 |  |  |  | 15 s | kl. Oval | Beton | Spurwechsel | 50 km/h |  | - | - |  |  | mittel | nass | Am Anfang noch auf trockenem Grund | zuschneiden | 0-717
| 611_2 | Spurwechsel Beton nass 50 km/h mittel | 26.11.2020_13-06 | Vorschlag | 1 |  |  |  | 15 s | kl. Oval | Beton | Spurwechsel | 50 km/h |  | - | - |  |  | mittel | nass | Am Anfang noch auf trockenem Grund | zuschneiden | 0-717
| 612 | Spurwechsel Blaubasalt nass 50 km/h mittel | 26.11.2020_13-12 | Vorschlag | 1 |  |  |  | 15 s | kl. Oval | Blaubasalt | Spurwechsel | 50 km/h |  | - | - |  |  | mittel | nass | wahrscheinlich zu Beginn auf trockenem Grund, kein Video verfügbar | zuschneiden | 7-208
| 613 | Spurwechsel Blaubasalt nass 50 km/h mittel | 26.11.2020_13-14 | Vorschlag | 1 |  |  |  | 15 s | kl. Oval | Blaubasalt | Spurwechsel | 50 km/h |  | - | - |  |  | mittel | nass | wahrscheinlich zu Beginn auf trockenem Grund, kein Video verfügbar, Geschwindigkeit teilweise sehr niedrig (42 km/h) | zuschneiden | 0-239
| 753 | Beregnungsstop Asphalt nass 30 km/h 930 rpm mittel | 25.11.2020_16-47 | [5 empty] | 20 s | kl. Oval | Asphalt | Beregnungsstop | 30 km/h |  | 930 rpm | 9 |  |  | mittel | nass
| 754 | Beregnungsstop Asphalt nass 30 km/h 930 rpm mittel | 25.11.2020_17-09 | [5 empty] | 20 s | kl. Oval | Asphalt | Beregnungsstop | 30 km/h |  | 930 rpm | 9 |  |  | mittel | nass
| 756 | Beregnungsstop Asphalt nass 50 km/h 890 rpm mittel | 25.11.2020_16-27 | [5 empty] | 15 s | kl. Oval | Asphalt | Beregnungsstop | 50 km/h |  | 890 rpm | 11 |  |  | mittel | nass
| 757 | Beregnungsstop Asphalt nass 50 km/h 890 rpm mittel | 25.11.2020_16-28 | [5 empty] | 15 s | kl. Oval | Asphalt | Beregnungsstop | 50 km/h |  | 890 rpm | 11 |  |  | mittel | nass
| 758 | Beregnungsstop Asphalt nass 50 km/h 890 rpm mittel | 25.11.2020_17-00 | [5 empty] | 15 s | kl. Oval | Asphalt | Beregnungsstop | 50 km/h |  | 890 rpm | 11 |  |  | mittel | nass
| 759 | Beregnungsstop Asphalt nass 80 km/h 1075 rpm mittel | 25.11.2020_16-20 | [5 empty] | 10 s | kl. Oval | Asphalt | Beregnungsstop | 80 km/h |  | 1075 rpm | 12 |  |  | mittel | nass
| 760 | Beregnungsstop Asphalt nass 80 km/h 1075 rpm mittel | 25.11.2020_16-19 | [5 empty] | 10 s | kl. Oval | Asphalt | Beregnungsstop | 80 km/h |  | 1075 rpm | 12 |  |  | mittel | nass
| 761 | Beregnungsstop Asphalt nass 80 km/h 1075 rpm mittel | 25.11.2020_16-16 | [5 empty] | 10 s | kl. Oval | Asphalt | Beregnungsstop | 80 km/h |  | 1075 rpm | 12 |  |  | mittel | nass
| 762 | Beregnungsstop Beton nass 30 km/h 930 rpm mittel | 25.11.2020_16-45 | [5 empty] | 20 s | kl. Oval | Beton | Beregnungsstop | 30 km/h |  | 930 rpm | 9 |  |  | mittel | nass
| 763 | Beregnungsstop Beton nass 30 km/h 930 rpm mittel | 25.11.2020_17-11 | [5 empty] | 20 s | kl. Oval | Beton | Beregnungsstop | 30 km/h |  | 930 rpm | 9 |  |  | mittel | nass
| 765 | Beregnungsstop Beton nass 50 km/h 890 rpm mittel | 25.11.2020_16-34 | [5 empty] | 15 s | kl. Oval | Beton | Beregnungsstop | 50 km/h |  | 890 rpm | 11 |  |  | mittel | nass
| 766 | Beregnungsstop Beton nass 50 km/h 890 rpm mittel | 25.11.2020_16-35 | [5 empty] | 15 s | kl. Oval | Beton | Beregnungsstop | 50 km/h |  | 890 rpm | 11 |  |  | mittel | nass
| 767 | Beregnungsstop Beton nass 50 km/h 890 rpm mittel | 25.11.2020_16-59 | [5 empty] | 15 s | kl. Oval | Beton | Beregnungsstop | 50 km/h |  | 890 rpm | 11 |  |  | mittel | nass
| 768 | Beregnungsstop Beton nass 80 km/h 1075 rpm mittel | 25.11.2020_15-57 | [5 empty] | 10 s | kl. Oval | Beton | Beregnungsstop | 80 km/h |  | 1075 rpm | 12 |  |  | mittel | nass
| 769 | Beregnungsstop Beton nass 80 km/h 1075 rpm mittel | 25.11.2020_15-58 | [5 empty] | 10 s | kl. Oval | Beton | Beregnungsstop | 80 km/h |  | 1075 rpm | 12 |  |  | mittel | nass
| 770 | Beregnungsstop Beton nass 80 km/h 1075 rpm mittel | 25.11.2020_16-00 | [5 empty] | 10 s | kl. Oval | Beton | Beregnungsstop | 80 km/h |  | 1075 rpm | 12 |  |  | mittel | nass
| 771 | Beregnungsstop Blaubasalt nass 30 km/h 930 rpm mittel | 25.11.2020_16-49 | [5 empty] | 20 s | kl. Oval | Blaubasalt | Beregnungsstop | 30 km/h |  | 930 rpm | 9 |  |  | mittel | nass
| 772 | Beregnungsstop Blaubasalt nass 30 km/h 930 rpm mittel | 25.11.2020_17-13 | [5 empty] | 20 s | kl. Oval | Blaubasalt | Beregnungsstop | 30 km/h |  | 930 rpm | 9 |  |  | mittel | nass
| 774 | Beregnungsstop Blaubasalt nass 50 km/h 890 rpm mittel | 25.11.2020_16-30 | [5 empty] | 15 s | kl. Oval | Blaubasalt | Beregnungsstop | 50 km/h |  | 890 rpm | 11 |  |  | mittel | nass
| 775 | Beregnungsstop Blaubasalt nass 50 km/h 890 rpm mittel | 25.11.2020_16-32 | [5 empty] | 15 s | kl. Oval | Blaubasalt | Beregnungsstop | 50 km/h |  | 890 rpm | 11 |  |  | mittel | nass
| 776 | Beregnungsstop Blaubasalt nass 50 km/h 890 rpm mittel | 25.11.2020_17-02 | [5 empty] | 15 s | kl. Oval | Blaubasalt | Beregnungsstop | 50 km/h |  | 890 rpm | 11 |  |  | mittel | nass
| 777 | Beregnungsstop Blaubasalt nass 80 km/h 1075 rpm mittel | 25.11.2020_16-12 | [5 empty] | 10 s | kl. Oval | Blaubasalt | Beregnungsstop | 80 km/h |  | 1075 rpm | 12 |  |  | mittel | nass
| 778 | Beregnungsstop Blaubasalt nass 80 km/h 1075 rpm mittel | 25.11.2020_16-13 | [5 empty] | 10 s | kl. Oval | Blaubasalt | Beregnungsstop | 80 km/h |  | 1075 rpm | 12 |  |  | mittel | nass
| 779 | Beregnungsstop Blaubasalt nass 80 km/h 1075 rpm mittel | 25.11.2020_16-15 | [5 empty] | 10 s | kl. Oval | Blaubasalt | Beregnungsstop | 80 km/h |  | 1075 rpm | 12 |  |  | mittel | nass
| 495 | Konstantfahrt Asphalt trocken 30 km/h 930 rpm voll | 03.12.2020_11-24 | [5 empty] | 20 s | kl. Oval | Asphalt | Konstantfahrt | 30 km/h |  | 930 rpm | 9 |  |  | voll | trocken
| 497 | Konstantfahrt Asphalt trocken 50 km/h 930 rpm voll | 03.12.2020_11-22 | [5 empty] | 15 s | kl. Oval | Asphalt | Konstantfahrt | 50 km/h |  | 930 rpm | 11 |  |  | voll | trocken
| 499 | Konstantfahrt Asphalt trocken 80 km/h 1150 rpm voll | 03.12.2020_11-21 | [5 empty] | 10 s | kl. Oval | Asphalt | Konstantfahrt | 80 km/h |  | 1150 rpm | 12 |  |  | voll | trocken
| 501 | Konstantfahrt Beton trocken 30 km/h 930 rpm voll | 03.12.2020_10-59 | [5 empty] | 20 s | kl. Oval | Beton | Konstantfahrt | 30 km/h |  | 930 rpm | 9 |  |  | voll | trocken
| 503 | Konstantfahrt Beton trocken 50 km/h 930 rpm voll | 03.12.2020_11-01 | [5 empty] | 15 s | kl. Oval | Beton | Konstantfahrt | 50 km/h |  | 930 rpm | 11 |  |  | voll | trocken
| 505 | Konstantfahrt Beton trocken 80 km/h 1150 rpm voll | 03.12.2020_11-02 | [5 empty] | 10 s | kl. Oval | Beton | Konstantfahrt | 80 km/h |  | 1150 rpm | 12 |  |  | voll | trocken
| 507 | Konstantfahrt Blaubasalt trocken 30 km/h 930 rpm voll | 03.12.2020_07-55 | [5 empty] | 20 s | kl. Oval | Blaubasalt | Konstantfahrt | 30 km/h |  | 930 rpm | 9 |  |  | voll | trocken
| 509 | Konstantfahrt Blaubasalt trocken 50 km/h 930 rpm voll | 03.12.2020_07-57 | [5 empty] | 15 s | kl. Oval | Blaubasalt | Konstantfahrt | 50 km/h |  | 930 rpm | 11 |  |  | voll | trocken
| 511 | Konstantfahrt Blaubasalt trocken 80 km/h 1150 rpm voll | 03.12.2020_07-59 | [5 empty] | 10 s | kl. Oval | Blaubasalt | Konstantfahrt | 80 km/h |  | 1150 rpm | 12 |  |  | voll | trocken
| 512 | Rollen (Leerlauf) Asphalt trocken 80 km/h - x voll | 03.12.2020_12-54 | [5 empty] | - | kl. Oval | Asphalt | Rollen (Leerlauf) | 80 km/h - x |  | - | - |  |  | voll | trocken
| 513 | Rollen (Leerlauf) Beton trocken 80 km/h - x voll | 03.12.2020_11-04 | [5 empty] | - | kl. Oval | Beton | Rollen (Leerlauf) | 80 km/h - x |  | - | - |  |  | voll | trocken
| 514 | Rollen (Leerlauf) Blaubasalt trocken 80 km/h - x voll | 03.12.2020_08-00 | [5 empty] | - | kl. Oval | Blaubasalt | Rollen (Leerlauf) | 80 km/h - x |  | - | - |  |  | voll | trocken
| 514 | Rollen (Leerlauf) Blaubasalt trocken 35 km/h - x voll | 03.12.2020_08-02 | [5 empty] | - | kl. Oval | Blaubasalt | Rollen (Leerlauf) | 35 km/h - x |  | - | - |  |  | voll | trocken
| 515 | Motor aus Asphalt trocken 35 km/h - x voll | 03.12.2020_12-57 | [5 empty] | - | kl. Oval | Asphalt | Motor aus | 35 km/h - x |  | - | - |  |  | voll | trocken
| 516 | Motor aus Asphalt trocken 55 km/h - x voll | 03.12.2020_12-59 | [5 empty] | - | kl. Oval | Asphalt | Motor aus | 55 km/h - x |  | - | - |  |  | voll | trocken
| 517 | Motor aus Asphalt trocken 85 km/h - x voll | 03.12.2020_12-55 | [5 empty] | - | kl. Oval | Asphalt | Motor aus | 85 km/h - x |  | - | - |  |  | voll | trocken
| 518 | Motor aus Beton trocken 35 km/h - x voll | 03.12.2020_11-09 | [5 empty] | - | kl. Oval | Beton | Motor aus | 35 km/h - x |  | - | - |  |  | voll | trocken
| 519 | Motor aus Beton trocken 55 km/h - x voll | 03.12.2020_11-07 | [5 empty] | - | kl. Oval | Beton | Motor aus | 55 km/h - x |  | - | - |  |  | voll | trocken
| 520 | Motor aus Beton trocken 85 km/h - x voll | 03.12.2020_11-05 | [5 empty] | - | kl. Oval | Beton | Motor aus | 85 km/h - x |  | - | - |  |  | voll | trocken
| 522 | Motor aus Blaubasalt trocken 55 km/h - x voll | 03.12.2020_08-05 | [5 empty] | - | kl. Oval | Blaubasalt | Motor aus | 55 km/h - x |  | - | - |  |  | voll | trocken
| 523 | Motor aus Blaubasalt trocken 85 km/h - x voll | 03.12.2020_08-06 | [5 empty] | - | kl. Oval | Blaubasalt | Motor aus | 85 km/h - x |  | - | - |  |  | voll | trocken
| 525 | Beschleunigungsfahrt Asphalt trocken 2 m/s² voll | 03.12.2020_13-02 | [5 empty] | - | kl. Oval | Asphalt | Beschleunigungsfahrt | 0 km/h - x |  | - | - | 2 m/s² |  | voll | trocken
| 527 | Beschleunigungsfahrt Asphalt trocken max m/s² voll | 03.12.2020_11-25 | [5 empty] | - | kl. Oval | Asphalt | Beschleunigungsfahrt | 0 km/h - x |  | - | - | max m/s² |  | voll | trocken
| 529 | Beschleunigungsfahrt Beton trocken 2 m/s² voll | 03.12.2020_11-16 | [5 empty] | - | kl. Oval | Beton | Beschleunigungsfahrt | 0 km/h - x |  | - | - | 2 m/s² |  | voll | trocken
| 531 | Beschleunigungsfahrt Beton trocken max m/s² voll | 03.12.2020_11-12 | [5 empty] | - | kl. Oval | Beton | Beschleunigungsfahrt | 0 km/h - x |  | - | - | max m/s² |  | voll | trocken
| 533 | Beschleunigungsfahrt Blaubasalt trocken 2 m/s² voll | 03.12.2020_08-13 | [5 empty] | - | kl. Oval | Blaubasalt | Beschleunigungsfahrt | 0 km/h - x |  | - | - | 2 m/s² |  | voll | trocken
| 535 | Beschleunigungsfahrt Blaubasalt trocken max m/s² voll | 03.12.2020_08-09 | [5 empty] | - | kl. Oval | Blaubasalt | Beschleunigungsfahrt | 0 km/h - x |  | - | - | max m/s² |  | voll | trocken
| 537 | Verzögerungsfahrt Asphalt trocken -2 m/s² voll | 03.12.2020_13-05 | [5 empty] | - | kl. Oval | Asphalt | Verzögerungsfahrt | 80 km/h - 0 |  | - | - | -2 m/s² |  | voll | trocken
| 539 | Verzögerungsfahrt Asphalt trocken -max m/s² voll | 03.12.2020_13-01 | Ohne Knickschutz nicht möglich |  |  |  |  | - | kl. Oval | Asphalt | Verzögerungsfahrt | 80 km/h - 0 |  | - | - | -max m/s² |  | voll | trocken
| 541 | Verzögerungsfahrt Beton trocken -2 m/s² voll | 03.12.2020_11-13 | [5 empty] | - | kl. Oval | Beton | Verzögerungsfahrt | 80 km/h - 0 |  | - | - | -2 m/s² |  | voll | trocken
| 543 | Verzögerungsfahrt Beton trocken -max m/s² voll | 03.12.2020_11-11 | Ohne Knickschutz nicht möglich |  |  |  |  | - | kl. Oval | Beton | Verzögerungsfahrt | 80 km/h - 0 |  | - | - | -max m/s² |  | voll | trocken
| 545 | Verzögerungsfahrt Blaubasalt trocken -2 m/s² voll | 03.12.2020_08-11 | [5 empty] | - | kl. Oval | Blaubasalt | Verzögerungsfahrt | 80 km/h - 0 |  | - | - | -2 m/s² |  | voll | trocken
| 547 | Verzögerungsfahrt Blaubasalt trocken -max m/s² voll | 03.12.2020_08-08 | Ohne Knickschutz nicht möglich |  |  |  |  | - | kl. Oval | Blaubasalt | Verzögerungsfahrt | 80 km/h - 0 |  | - | - | -max m/s² |  | voll | trocken
| 555 | µ-Split (Asphalt) Blaubasalt trocken 30 km/h 930 rpm voll | 03.12.2020_08-18 | [5 empty] | 20 s | kl. Oval | Blaubasalt | µ-Split (Asphalt) | 30 km/h |  | 930 rpm | 9 |  |  | voll | trocken
| 557 | µ-Split (Asphalt) Blaubasalt trocken 50 km/h 930 rpm voll | 03.12.2020_08-17 | [5 empty] | 15 s | kl. Oval | Blaubasalt | µ-Split (Asphalt) | 50 km/h |  | 930 rpm | 11 |  |  | voll | trocken
| 559 | µ-Split (Asphalt) Blaubasalt trocken 80 km/h 1150 rpm voll | 03.12.2020_08-15 | [5 empty] | 10 s | kl. Oval | Blaubasalt | µ-Split (Asphalt) | 80 km/h |  | 1150 rpm | 12 |  |  | voll | trocken
| 560 | Sinus-Fahrt (langsam) trocken 30 km/h voll | 03.12.2020_13-08 | [5 empty] | 20 s | Fahrdyn.Fl. | Asphalt | Sinus-Fahrt (langsam) | 30 km/h |  | - | - |  |  | voll | trocken
| 561 | Sinus-Fahrt (langsam) trocken 50 km/h voll | 03.12.2020_13-12 | [5 empty] | 15 s | Fahrdyn.Fl. | Asphalt | Sinus-Fahrt (langsam) | 50 km/h |  | - | - |  |  | voll | trocken
| 562 | Sweep trocken 30 km/h voll | 03.12.2020_13-09 | [5 empty] | 20 s | Fahrdyn.Fl. | Asphalt | Sweep | 30 km/h |  | - | - |  |  | voll | trocken
| 563 | Sweep trocken 50 km/h voll | 03.12.2020_13-15 | [5 empty] | 15 s | Fahrdyn.Fl. | Asphalt | Sweep | 50 km/h |  | - | - |  |  | voll | trocken
| 576 | Konstantfahrt Asphalt nass 30 km/h 930 rpm voll | 03.12.2020_08-26 | [5 empty] | 20 s | kl. Oval | Asphalt | Konstantfahrt | 30 km/h |  | 930 rpm | 9 |  |  | voll | nass
| 578 | Konstantfahrt Asphalt nass 50 km/h 930 rpm voll | 03.12.2020_08-28 | [5 empty] | 15 s | kl. Oval | Asphalt | Konstantfahrt | 50 km/h |  | 930 rpm | 11 |  |  | voll | nass
| 580 | Konstantfahrt Asphalt nass 80 km/h 1150 rpm voll | 03.12.2020_08-30 | [5 empty] | 10 s | kl. Oval | Asphalt | Konstantfahrt | 80 km/h |  | 1150 rpm | 12 |  |  | voll | nass
| 582 | Konstantfahrt Beton nass 30 km/h 930 rpm voll | 03.12.2020_09-51 | [5 empty] | 20 s | kl. Oval | Beton | Konstantfahrt | 30 km/h |  | 930 rpm | 9 |  |  | voll | nass
| 584 | Konstantfahrt Beton nass 50 km/h 930 rpm voll | 03.12.2020_09-53 | [5 empty] | 15 s | kl. Oval | Beton | Konstantfahrt | 50 km/h |  | 930 rpm | 11 |  |  | voll | nass
| 586 | Konstantfahrt Beton nass 80 km/h 1150 rpm voll | 03.12.2020_09-55 | [5 empty] | 10 s | kl. Oval | Beton | Konstantfahrt | 80 km/h |  | 1150 rpm | 12 |  |  | voll | nass
| 588 | Konstantfahrt Blaubasalt nass 30 km/h 930 rpm voll | 03.12.2020_10-28 | [5 empty] | 20 s | kl. Oval | Blaubasalt | Konstantfahrt | 30 km/h |  | 930 rpm | 9 |  |  | voll | nass
| 590 | Konstantfahrt Blaubasalt nass 50 km/h 930 rpm voll | 03.12.2020_10-30 | [5 empty] | 15 s | kl. Oval | Blaubasalt | Konstantfahrt | 50 km/h |  | 930 rpm | 11 |  |  | voll | nass
| 591 | Konstantfahrt Blaubasalt nass 80 km/h 1150 rpm voll | 03.12.2020_10-32 | [5 empty] | 10 s | kl. Oval | Blaubasalt | Konstantfahrt | 80 km/h |  | 1150 rpm | 12 |  |  | voll | nass
| 512 | Rollen (Leerlauf) Asphalt nass 80 km/h - x voll | 03.12.2020_08-33 | [5 empty] | - | kl. Oval | Asphalt | Rollen (Leerlauf) | 80 km/h - x |  | - | - |  |  | voll | nass
| 513 | Rollen (Leerlauf) Beton nass 80 km/h - x voll | 03.12.2020_09-57 | [5 empty] | - | kl. Oval | Beton | Rollen (Leerlauf) | 80 km/h - x |  | - | - |  |  | voll | nass
| 514 | Rollen (Leerlauf) Blaubasalt nass 80 km/h - x voll | 03.12.2020_10-33 | [5 empty] | - | kl. Oval | Blaubasalt | Rollen (Leerlauf) | 80 km/h - x |  | - | - |  |  | voll | nass
| 515 | Motor aus Asphalt nass 35 km/h - x voll | 03.12.2020_08-36 | [5 empty] | - | kl. Oval | Asphalt | Motor aus | 35 km/h - x |  | - | - |  |  | voll | nass
| 516 | Motor aus Asphalt nass 55 km/h - x voll | 03.12.2020_08-38 | [5 empty] | - | kl. Oval | Asphalt | Motor aus | 55 km/h - x |  | - | - |  |  | voll | nass
| 517 | Motor aus Asphalt nass 85 km/h - x voll | 03.12.2020_08-40 | [5 empty] | - | kl. Oval | Asphalt | Motor aus | 85 km/h - x |  | - | - |  |  | voll | nass
| 518 | Motor aus Beton nass 35 km/h - x voll | 03.12.2020_10-02 | [5 empty] | - | kl. Oval | Beton | Motor aus | 35 km/h - x |  | - | - |  |  | voll | nass
| 519 | Motor aus Beton nass 55 km/h - x voll | 03.12.2020_10-00 | [5 empty] | - | kl. Oval | Beton | Motor aus | 55 km/h - x |  | - | - |  |  | voll | nass
| 520 | Motor aus Beton nass 85 km/h - x voll | 03.12.2020_09-58 | [5 empty] | - | kl. Oval | Beton | Motor aus | 85 km/h - x |  | - | - |  |  | voll | nass
| 521 | Motor aus Blaubasalt nass 35 km/h - x voll | 03.12.2020_10-40 | [5 empty] | - | kl. Oval | Blaubasalt | Motor aus | 35 km/h - x |  | - | - |  |  | voll | nass
| 522 | Motor aus Blaubasalt nass 55 km/h - x voll | 03.12.2020_10-38 | [5 empty] | - | kl. Oval | Blaubasalt | Motor aus | 55 km/h - x |  | - | - |  |  | voll | nass
| 523 | Motor aus Blaubasalt nass 85 km/h - x voll | 03.12.2020_10-36 | [5 empty] | - | kl. Oval | Blaubasalt | Motor aus | 85 km/h - x |  | - | - |  |  | voll | nass
| 525 | Beschleunigungsfahrt Asphalt nass 2 m/s² voll | 03.12.2020_09-37 | [5 empty] | - | kl. Oval | Asphalt | Beschleunigungsfahrt | 0 km/h - x |  | - | - | 2 m/s² |  | voll | nass
| 527 | Beschleunigungsfahrt Asphalt nass max m/s² voll | 03.12.2020_09-35 | [5 empty] | - | kl. Oval | Asphalt | Beschleunigungsfahrt | 0 km/h - x |  | - | - | max m/s² |  | voll | nass
| 529 | Beschleunigungsfahrt Beton nass 2 m/s² voll | 03.12.2020_10-10 | [5 empty] | - | kl. Oval | Beton | Beschleunigungsfahrt | 0 km/h - x |  | - | - | 2 m/s² |  | voll | nass
| 531 | Beschleunigungsfahrt Beton nass max m/s² voll | 03.12.2020_10-08 | [5 empty] | - | kl. Oval | Beton | Beschleunigungsfahrt | 0 km/h - x |  | - | - | max m/s² |  | voll | nass
| 533 | Beschleunigungsfahrt Blaubasalt nass 2 m/s² voll | 03.12.2020_10-48 | [5 empty] | - | kl. Oval | Blaubasalt | Beschleunigungsfahrt | 0 km/h - x |  | - | - | 2 m/s² |  | voll | nass
| 535 | Beschleunigungsfahrt Blaubasalt nass max m/s² voll | 03.12.2020_10-46 | [5 empty] | - | kl. Oval | Blaubasalt | Beschleunigungsfahrt | 0 km/h - x |  | - | - | max m/s² |  | voll | nass
| 537 | Verzögerungsfahrt Asphalt nass -2 m/s² voll | 03.12.2020_08-49 | [5 empty] | - | kl. Oval | Asphalt | Verzögerungsfahrt | 80 km/h - 0 |  | - | - |  |  | voll | nass
| 539 | Verzögerungsfahrt Asphalt nass -max m/s² voll | 03.12.2020_08-47 | Ohne Knickschutz nicht möglich |  |  |  |  | - | kl. Oval | Asphalt | Verzögerungsfahrt | 80 km/h - 0 |  | - | - | -max m/s² |  | voll | nass
| 541 | Verzögerungsfahrt Beton nass -2 m/s² voll | 03.12.2020_10-06 | [5 empty] | - | kl. Oval | Beton | Verzögerungsfahrt | 80 km/h - 0 |  | - | - | -2 m/s² |  | voll | nass
| 543 | Verzögerungsfahrt Beton nass -max m/s² voll | 03.12.2020_10-04 | Ohne Knickschutz nicht möglich |  |  |  |  | - | kl. Oval | Beton | Verzögerungsfahrt | 80 km/h - 0 |  | - | - | -max m/s² |  | voll | nass
| 545 | Verzögerungsfahrt Blaubasalt nass -2 m/s² voll | 03.12.2020_10-44 | [5 empty] | - | kl. Oval | Blaubasalt | Verzögerungsfahrt | 80 km/h - 0 |  | - | - | -2 m/s² |  | voll | nass
| 547 | Verzögerungsfahrt Blaubasalt nass -max m/s² voll | 03.12.2020_10-42 | Ohne Knickschutz nicht möglich |  |  |  |  | - | kl. Oval | Blaubasalt | Verzögerungsfahrt | 80 km/h - 0 |  | - | - | -max m/s² |  | voll | nass
| 549 | µ-Split (Blaubasalt) Beton nass 30 km/h 930 rpm voll | 03.12.2020_10-12 | [5 empty] | 20 s | kl. Oval | Beton | µ-Split (Blaubasalt) | 30 km/h |  | 930 rpm | 9 |  |  | voll | nass
| 551 | µ-Split (Blaubasalt) Beton nass 50 km/h 930 rpm voll | 03.12.2020_10-14 | [5 empty] | 15 s | kl. Oval | Beton | µ-Split (Blaubasalt) | 50 km/h |  | 930 rpm | 11 |  |  | voll | nass
| 553 | µ-Split (Blaubasalt) Beton nass 80 km/h 1150 rpm voll | 03.12.2020_10-16 | [5 empty] | 10 s | kl. Oval | Beton | µ-Split (Blaubasalt) | 80 km/h |  | 1150 rpm | 12 |  |  | voll | nass
| 555 | µ-Split (Asphalt) Blaubasalt nass 30 km/h 930 rpm voll | 03.12.2020_10-50 | [5 empty] | 20 s | kl. Oval | Blaubasalt | µ-Split (Asphalt) | 30 km/h |  | 930 rpm | 9 |  |  | voll | nass
| 557 | µ-Split (Asphalt) Blaubasalt nass 50 km/h 930 rpm voll | 03.12.2020_10-52 | [5 empty] | 15 s | kl. Oval | Blaubasalt | µ-Split (Asphalt) | 50 km/h |  | 930 rpm | 11 |  |  | voll | nass
| 559 | µ-Split (Asphalt) Blaubasalt nass 80 km/h 1150 rpm voll | 03.12.2020_10-54 | [5 empty] | 10 s | kl. Oval | Blaubasalt | µ-Split (Asphalt) | 80 km/h |  | 1150 rpm | 12 |  |  | voll | nass
| 560 | Sinus-Fahrt (langsam) nass 30 km/h voll | 03.12.2020_09-39 | [5 empty] | 20 s | Fahrdyn.Fl. | Asphalt | Sinus-Fahrt (langsam) | 30 km/h |  | - | - |  |  | voll | nass
| 561 | Sinus-Fahrt (langsam) nass 50 km/h voll | 03.12.2020_09-41 | [5 empty] | 15 s | Fahrdyn.Fl. | Asphalt | Sinus-Fahrt (langsam) | 50 km/h |  | - | - |  |  | voll | nass
| 562 | Sweep nass 30 km/h voll | 03.12.2020_09-43 | [5 empty] | 20 s | Fahrdyn.Fl. | Asphalt | Sweep | 30 km/h |  | - | - |  |  | voll | nass
| 563 | Sweep nass 50 km/h voll | 03.12.2020_09-45 | [5 empty] | 15 s | Fahrdyn.Fl. | Asphalt | Sweep | 50 km/h |  | - | - |  |  | voll | nass
| 563_1 | Sweep nass 50 km/h voll | 03.12.2020_09-47 | [5 empty] | 15 s | Fahrdyn.Fl. | Asphalt | Sweep | 50 km/h |  | - | - |  |  | voll | nass
| 564 | Stat. Kreisfahrt (links) nass 2 m/s² voll | 03.12.2020_13-20 | [5 empty] | 20 s | Fahrdyn.Fl. | Asphalt | Stat. Kreisfahrt (links) | 30 km/h |  | - | - |  | 2 m/s² | voll | nass
| 565 | Stat. Kreisfahrt (links) nass 4 m/s² voll | 03.12.2020_13-22 | [5 empty] | 20 s | Fahrdyn.Fl. | Asphalt | Stat. Kreisfahrt (links) | 30 km/h |  | - | - |  | 4 m/s² | voll | nass
| 566 | Stat. Kreisfahrt (rechts) nass 2 m/s² voll | 03.12.2020_13-23 | [5 empty] | 20 s | Fahrdyn.Fl. | Asphalt | Stat. Kreisfahrt (rechts) | 30 km/h |  | - | - |  | 2 m/s² | voll | nass
| 567 | Stat. Kreisfahrt (rechts) nass 4 m/s² voll | 03.12.2020_13-24 | [5 empty] | 20 s | Fahrdyn.Fl. | Asphalt | Stat. Kreisfahrt (rechts) | 30 km/h |  | - | - |  | 4 m/s² | voll | nass

## Datensortierung
1. Merkmal: Anhänger | 2.Merkmal: Witterung | 3.Merkmal: Manöver | 4.Merkmal: Belag
keiner | trocken | Stillstand | Asphalt
leer (Beladung) | feucht | Konstantfahrt | Beton
mittel (Beladung) | nass | Rollen | Blaubasalt
voll (Beladung) |  | Motor aus
Beschleunigung
Verzögerung
Sinusfahrt
Sweep
Stationäre Kreisfahrt
mehrfacher Spurwechsel
µ-Split
Klothoid
Die Sortierung der Daten erfolgt nach den Merkmalen von links nach rechts und von oben nach unten.
Beispiel: leer -> trocken -> Beschleunigung -> Beton

## Fahrzeug,Reifen,Reifendruck
Zusatzinformationen:
Fahrzeug | W109
Reifen (vorne) | Continental HSW2 Winter M+S 315/80 R 22.5
Reifendruck [bar] | 8 bar

## Drehzahlen,Gänge
Häufige Drehzahlen aus vorherigen Versuchen
Geschw. | RPM 1 | Gang 1 | RPM 2 | Gang 2
10 | 750 |  | 900
30 | 710 | 10 | 930 | 9
50 | 890 | 11 | 930 | 11
65 | 900 |  | 950
80 | 1075 | 12 | 1150 | 12
90 | 1260